## CROSS SENSITIVITY CURVE,感度曲線
| 感度曲線 / |  |  | CROSS-SENSITIVITY CURVE
状態 | ｶﾞｽID | ｶﾞｽ名(基準) | ｶﾞｽ・物質(全名称) | ｶﾞｽ名(英名) | CAS No. | 略名・化学記号 | 原理 | 資料番号(和文) | 資料番号(英文) | ｾﾝｻ型式 | 同目盛ｾﾝｻ | ﾍﾞｰｽｶﾞｽ | 定置/ポータブル | 機種型式 | 測定レンジ | 温度 | ｶﾞｽID | ｶﾞｽ名(相対) | ｶﾞｽ・物質(全名称) | ｶﾞｽ名(英名) | CAS No. | 略名・化学記号 | 温度 | 校正 | 配管材/ﾌﾟﾛｰﾌﾞ | ｶﾞｽ検・運用備考 | link(和文) | link(英文)
|  |  |  | Gas | CAS No. | Chemical formula / Symbol | Principle |  | Data number | Sensor Type | Same Sensitivity Ｓensor Type |  | Fixed/Portable | Model | Measuring range | Temperature |  | ｶﾞｽ名(相対) |  | Gas | CAS No. | Chemical formula / Symbol | Temperture | Calibration |  |  |  | link
展開(2018.9.14) | G-0063 | ｲｿﾌﾞﾀﾝ | ①ｲｿﾌﾞﾀﾝ②ISBUT③2-ﾒﾁﾙﾌﾟﾛﾊﾟﾝ | Isobutane | 75-28-5 | i-C4H10 | HW | H11-014-B | GSD-HW-0002-0 | HW-6211 | HW-6211/NC-6211 |  | Fixed(定置) |  | %LEL |  | G-0337 | ﾄﾘｴﾁﾙｱﾐﾝ | ①ﾄﾘｴﾁﾙｱﾐﾝ | Triethylamine | 121-44-8 | C6H15N |  |  |  |  | ■ | ■
展開(2018.9.14) | G-0063 | ｲｿﾌﾞﾀﾝ | ①ｲｿﾌﾞﾀﾝ②ISBUT③2-ﾒﾁﾙﾌﾟﾛﾊﾟﾝ | Isobutane | 75-28-5 | i-C4H10 | HW | H11-020-B | GSD-HW-0006-0 | HW-6211 | HW-6211/NC-6211 |  | Fixed(定置) |  | %LEL |  | G-0507 | ﾒﾀｸﾛﾚｲﾝ | ①ﾒﾀｸﾛﾚｲﾝ②ﾒﾀｸﾘﾙｱﾙﾃﾞﾋﾄﾞ | Methacrolein | 78-85-3 | C4H6O |  |  |  |  | ■ | ■
展開→使用禁止 | G-0063 | ｲｿﾌﾞﾀﾝ | ①ｲｿﾌﾞﾀﾝ②ISBUT③2-ﾒﾁﾙﾌﾟﾛﾊﾟﾝ | Isobutane | 75-28-5 | i-C4H10 | HW | H11-029-B | GSD-HW-0007-0 | HW-6211 | HW-6211/NC-6211 |  | Fixed(定置) |  | %LEL |  | G-0447 | ﾌﾟﾛﾋﾟﾚﾝ | ①ﾌﾟﾛﾋﾟﾚﾝ②ﾌﾟﾛﾍﾟﾝ③ﾒﾁﾙｴﾁﾚﾝ④ﾒﾁﾙｴﾃﾝ | Propylene | 115-07-1 | C3H6 |  |  |  | 展開(2018.9.14)→使用禁止(2014.4.17)H11-029-B-01に移行 |  | ■
展開(2018.9.14) | G-0063 | ｲｿﾌﾞﾀﾝ | ①ｲｿﾌﾞﾀﾝ②ISBUT③2-ﾒﾁﾙﾌﾟﾛﾊﾟﾝ | Isobutane | 75-28-5 | i-C4H10 | HW | H11-033-B | GSD-HW-0008-0 | HW-6211 | HW-6211/NC-6211 |  | Fixed(定置) |  | %LEL |  | G-0129 | ｴﾁﾙﾍﾞﾝｾﾞﾝ | ①ｴﾁﾙﾍﾞﾝｾﾞﾝ②EtBenz | Ethyl benzene | 100-41-4 | EtBenz |  |  |  |  | ■ | ■
展開(2018.9.14) | G-0063 | ｲｿﾌﾞﾀﾝ | ①ｲｿﾌﾞﾀﾝ②ISBUT③2-ﾒﾁﾙﾌﾟﾛﾊﾟﾝ | Isobutane | 75-28-5 | i-C4H10 | HW | H11-035-B | GSD-HW-0009-0 | HW-6211 | HW-6211/NC-6211 |  | Fixed(定置) |  | %LEL |  | G-0424 | ﾉﾙﾏﾙﾌﾞﾁﾙｱﾙｺｰﾙ | ①n-ﾌﾞﾁﾙｱﾙｺｰﾙ②n-ﾌﾞﾀﾉｰﾙ③ﾉﾙﾏﾙﾌﾞﾁﾙｱﾙｺｰﾙ④ﾉﾙﾏﾙﾌﾞﾀﾉｰﾙ⑤ﾌﾞﾁﾙｱﾙｺｰﾙ⑥ﾌﾞﾀﾉｰﾙ⑦1-ﾌﾞﾁﾙｱﾙｺｰﾙ⑧1-ﾌﾞﾀﾉｰﾙ⑨n-BuOH⑩NBA | n-Butanol | 71-36-3 | n-BuOH |  |  |  |  | ■ | ■
展開(2018.9.14) | G-0063 | ｲｿﾌﾞﾀﾝ | ①ｲｿﾌﾞﾀﾝ②ISBUT③2-ﾒﾁﾙﾌﾟﾛﾊﾟﾝ | Isobutane | 75-28-5 | i-C4H10 | HW | H11-040-B | GSD-HW-0011-0 | HW-6211 | HW-6211/NC-6211 |  | Fixed(定置) |  | %LEL |  | G-0132 | ｴﾁﾚﾝ | ①ｴﾁﾚﾝ②ｴﾃﾝ③ETLEN | Ethylene | 74-85-1 | C2H4 |  |  |  |  | ■ | ■
展開(2018.9.14) | G-0063 | ｲｿﾌﾞﾀﾝ | ①ｲｿﾌﾞﾀﾝ②ISBUT③2-ﾒﾁﾙﾌﾟﾛﾊﾟﾝ | Isobutane | 75-28-5 | i-C4H10 | HW | H11-041-B | GSD-HW-0012-0 | HW-6211 | HW-6211/NC-6211 |  | Fixed(定置) |  | %LEL |  | G-0066 | ｲｿﾌﾞﾁﾙｱﾙﾃﾞﾋﾄﾞ | ①ｲｿﾌﾞﾁﾙｱﾙﾃﾞﾋﾄﾞ | i-Butyraldehyde | 78-84-2 | i-C4H8O |  |  |  |  | ■ | ■
展開→使用禁止 | G-0063 | ｲｿﾌﾞﾀﾝ | ①ｲｿﾌﾞﾀﾝ②ISBUT③2-ﾒﾁﾙﾌﾟﾛﾊﾟﾝ | Isobutane | 75-28-5 | i-C4H10 | HW | H11-049-B | GSD-HW-0013-0 | HW-6211 | HW-6211/NC-6211 |  | Fixed(定置) |  | %LEL |  | G-0196 | 酸化ﾌﾟﾛﾋﾟﾚﾝ | ①酸化ﾌﾟﾛﾋﾟﾚﾝ②ﾌﾟﾛﾋﾟﾚﾝｵｷｻｲﾄﾞ③PO④ﾌﾟﾛﾋﾟﾚﾝｵｷｼﾄﾞ⑤1,2-ｴﾎﾟｷｼﾌﾟﾛﾊﾟﾝ | Propylene oxide | 75-56-9 | PO |  |  |  | 展開(2018.9.14)→使用禁止(2014.4.17)H11-049-B-01に移行 |  | ■
展開(2018.9.14) | G-0063 | ｲｿﾌﾞﾀﾝ | ①ｲｿﾌﾞﾀﾝ②ISBUT③2-ﾒﾁﾙﾌﾟﾛﾊﾟﾝ | Isobutane | 75-28-5 | i-C4H10 | HW | H11-050-B | GSD-HW-0014-0 | HW-6211 | HW-6211/NC-6211 |  | Fixed(定置) |  | %LEL |  | G-0065 | ｲｿﾌﾞﾁﾙｱﾙｺｰﾙ | ①ｲｿﾌﾞﾁﾙｱﾙｺｰﾙ②ｲｿﾌﾞﾀﾉｰﾙ③IBA④ｲｿﾌﾟﾛﾋﾟﾙｶﾙﾋﾞﾉｰﾙ⑤2-ﾒﾁﾙ-1-ﾌﾟﾛﾊﾟﾉｰﾙ | Isobutanol | 78-83-1 | IBA |  |  |  |  | ■ | ■
展開(2018.9.14) | G-0063 | ｲｿﾌﾞﾀﾝ | ①ｲｿﾌﾞﾀﾝ②ISBUT③2-ﾒﾁﾙﾌﾟﾛﾊﾟﾝ | Isobutane | 75-28-5 | i-C4H10 | HW | H11-052-B | GSD-HW-0015-0 | HW-6211 | HW-6211/NC-6211 |  | Fixed(定置) |  | %LEL |  | G-0235 | ｼｸﾛﾍｷｻﾉｰﾙ | ①ｼｸﾛﾍｷｻﾉｰﾙ②ﾍｷｻﾋﾄﾞﾛﾌｪﾉｰﾙ③ﾍｷｻﾘﾝ | Cyclohexanol | 108-93-0 | C6H12O |  |  |  |  | ■ | ■
展開(2018.9.14) | G-0063 | ｲｿﾌﾞﾀﾝ | ①ｲｿﾌﾞﾀﾝ②ISBUT③2-ﾒﾁﾙﾌﾟﾛﾊﾟﾝ | Isobutane | 75-28-5 | i-C4H10 | HW | H11-053-B | GSD-HW-0016-0 | HW-6211 | HW-6211/NC-6211 |  | Fixed(定置) |  | %LEL |  | G-0047 | ｱｾﾄｱﾙﾃﾞﾋﾄﾞ | ①ｱｾﾄｱﾙﾃﾞﾋﾄﾞ②ALD③ｱﾙﾃﾞﾋﾄﾞ③ｴﾁﾙｱﾙﾃﾞﾋﾄﾞ④酢酸ｱﾙﾃﾞﾋﾄﾞ⑤ｴﾀﾅｰﾙ | Acetic Aldehyde | 75-07-0 | ALD |  |  |  |  | ■ | ■
展開(2018.9.14) | G-0063 | ｲｿﾌﾞﾀﾝ | ①ｲｿﾌﾞﾀﾝ②ISBUT③2-ﾒﾁﾙﾌﾟﾛﾊﾟﾝ | Isobutane | 75-28-5 | i-C4H10 | HW | H11-063-B | GSD-HW-0019-0 | HW-6211 | HW-6211/NC-6211 |  | Fixed(定置) |  | %LEL |  | G-0067 | ｲｿﾌﾞﾁﾚﾝ | ①ｲｿﾌﾞﾁﾚﾝ②ｲｿﾌﾞﾃﾝ③2-ﾒﾁﾙﾌﾟﾛﾍﾟﾝ④ISBTL | Isobutene | 115-11-7 | i-C4H8 |  |  |  |  | ■ | ■
展開(2018.9.14) | G-0063 | ｲｿﾌﾞﾀﾝ | ①ｲｿﾌﾞﾀﾝ②ISBUT③2-ﾒﾁﾙﾌﾟﾛﾊﾟﾝ | Isobutane | 75-28-5 | i-C4H10 | HW | H11-066-B | GSD-HW-0020-0 | HW-6211 | HW-6211/NC-6211 |  | Fixed(定置) |  | %LEL |  | G-0040 | ｱｸﾘﾙ酸ｴﾁﾙ | ①ｱｸﾘﾙ酸ｴﾁﾙ | Ethyl acrylate | 140-88-5 | C5H8O2 |  |  |  |  | ■ | ■
展開(2018.9.14) | G-0063 | ｲｿﾌﾞﾀﾝ | ①ｲｿﾌﾞﾀﾝ②ISBUT③2-ﾒﾁﾙﾌﾟﾛﾊﾟﾝ | Isobutane | 75-28-5 | i-C4H10 | HW | H11-070-B | GSD-HW-0021-0 | HW-6211 | HW-6211/NC-6211 |  | Fixed(定置) |  | %LEL |  | G-0195 | 酸化ｴﾁﾚﾝ | ①酸化ｴﾁﾚﾝ②ｴﾁﾚﾝｵｷｻｲﾄﾞ③EO | Ethylene oxide | 75-21-8 | EO |  |  |  |  | ■ | ■
展開(2018.9.14) | G-0063 | ｲｿﾌﾞﾀﾝ | ①ｲｿﾌﾞﾀﾝ②ISBUT③2-ﾒﾁﾙﾌﾟﾛﾊﾟﾝ | Isobutane | 75-28-5 | i-C4H10 | HW | H11-076-B | GSD-HW-0022-0 | HW-6211 | HW-6211/NC-6211 |  | Fixed(定置) |  | %LEL |  | G-0437 | ﾉﾙﾏﾙﾌﾞﾁﾙｱﾙﾃﾞﾋﾄﾞ | ①ﾉﾙﾏﾙﾌﾞﾁﾙｱﾙﾃﾞﾋﾄﾞ②ﾌﾞﾁﾙｱﾙﾃﾞﾋﾄﾞ③n-ﾌﾞﾁﾙｱﾙﾃﾞﾋﾄﾞ④n-ﾌﾞﾀﾅｰﾙ、ﾌﾞﾁﾘｯｸｱﾙﾃﾞﾋﾄﾞ | n-Butyraldehyde | 123-72-8 | C4H8O |  |  |  |  | ■ | ■
展開(2018.9.14) | G-0063 | ｲｿﾌﾞﾀﾝ | ①ｲｿﾌﾞﾀﾝ②ISBUT③2-ﾒﾁﾙﾌﾟﾛﾊﾟﾝ | Isobutane | 75-28-5 | i-C4H10 | HW | H11-081-B | GSD-HW-0023-0 | HW-6211 | HW-6211/NC-6211 |  | Fixed(定置) |  | %LEL |  | G-0121 | ﾓﾉｴﾁﾙｱﾐﾝ | ①ｴﾁﾙｱﾐﾝ②ﾓﾉｴﾁﾙｱﾐﾝ | Ethylamine | '75-04-7 | C2H5NH2 |  |  |  |  | ■ | ■
展開(2018.9.14) | G-0063 | ｲｿﾌﾞﾀﾝ | ①ｲｿﾌﾞﾀﾝ②ISBUT③2-ﾒﾁﾙﾌﾟﾛﾊﾟﾝ | Isobutane | 75-28-5 | i-C4H10 | HW | H11-084-B | GSD-HW-0024-0 | HW-6211 | HW-6211/NC-6211 |  | Fixed(定置) |  | %LEL |  | G-0073 | ｲｿﾍﾟﾝﾀﾝ | ①ｲｿﾍﾟﾝﾀﾝ②i-ﾍﾟﾝﾀﾝ | IsoPentane | 78-78-4 | i-C5H12 |  |  |  |  | ■ | ■
展開(2018.9.14) | G-0063 | ｲｿﾌﾞﾀﾝ | ①ｲｿﾌﾞﾀﾝ②ISBUT③2-ﾒﾁﾙﾌﾟﾛﾊﾟﾝ | Isobutane | 75-28-5 | i-C4H10 | HW | H11-089-B | GSD-HW-0025-0 | HW-6211 | HW-6211/NC-6211 |  | Fixed(定置) |  | %LEL |  | G-0444 | ﾌﾟﾛﾋﾟｵﾝｱﾙﾃﾞﾋﾄﾞ | ①ﾌﾟﾛﾋﾟｵﾝｱﾙﾃﾞﾋﾄﾞ | Propionaldehyde | 123-38-6 | C2H5CHO |  |  |  |  | ■ | ■
展開(2018.9.14) | G-0063 | ｲｿﾌﾞﾀﾝ | ①ｲｿﾌﾞﾀﾝ②ISBUT③2-ﾒﾁﾙﾌﾟﾛﾊﾟﾝ | Isobutane | 75-28-5 | i-C4H10 | HW | H11-090-B | GSD-HW-0026-0 | HW-6211 | HW-6211/NC-6211 |  | Fixed(定置) |  | %LEL |  | G-0042 | ｱｸﾘﾙ酸ﾒﾁﾙ | ①ｱｸﾘﾙ酸ﾒﾁﾙ②ﾒﾁﾙｱｸﾘﾗｰﾄ③MA | Methyl acrylate | 96-33-3 | C4H6O2 |  |  |  |  | ■ | ■
展開(2018.9.14) | G-0063 | ｲｿﾌﾞﾀﾝ | ①ｲｿﾌﾞﾀﾝ②ISBUT③2-ﾒﾁﾙﾌﾟﾛﾊﾟﾝ | Isobutane | 75-28-5 | i-C4H10 | HW | H11-092-B | GSD-HW-0027-0 | HW-6211 | HW-6211/NC-6211 |  | Fixed(定置) |  | %LEL |  | G-0170 | ｷﾞ酸ﾒﾁﾙ | ①ｷﾞ酸ﾒﾁﾙ | Methyl formate | 107-31-3 | HCOOCH3 |  |  |  |  | ■ | ■
展開→使用禁止 | G-0063 | ｲｿﾌﾞﾀﾝ | ①ｲｿﾌﾞﾀﾝ②ISBUT③2-ﾒﾁﾙﾌﾟﾛﾊﾟﾝ | Isobutane | 75-28-5 | i-C4H10 | HW | H11-093-B | GSD-HW-0028-0 | HW-6211 | HW-6211/NC-6211 |  | Fixed(定置) |  | %LEL |  | G-0038 | ｱｸﾘﾙ酸 | ①ｱｸﾘﾙ酸②2-ﾌﾟﾛﾍﾟﾝ酸 | Acrylic acid | '79-10-7 | C3H4O2 |  |  |  | 展開(2018.9.14)→使用禁止(2018.2.5)H11-093-B-02に移行 |  | ■
展開(2018.9.14) | G-0063 | ｲｿﾌﾞﾀﾝ | ①ｲｿﾌﾞﾀﾝ②ISBUT③2-ﾒﾁﾙﾌﾟﾛﾊﾟﾝ | Isobutane | 75-28-5 | i-C4H10 | HW | H11-138-B | GSD-HW-0030-0 | HW-6211 | HW-6211/NC-6211 |  | Fixed(定置) |  | %LEL |  | G-0070 | ｲｿﾌﾟﾛﾋﾟﾙｴｰﾃﾙ | ①ｲｿﾌﾟﾛﾋﾟﾙｴｰﾃﾙ②IPE | Isopropyl ether | 108-20-3 | IPE |  |  |  |  | ■ | ■
展開→使用禁止 | G-0063 | ｲｿﾌﾞﾀﾝ | ①ｲｿﾌﾞﾀﾝ②ISBUT③2-ﾒﾁﾙﾌﾟﾛﾊﾟﾝ | Isobutane | 75-28-5 | i-C4H10 | HW | H11-141-B | GSD-HW-0031-0 | HW-6211 | HW-6211/NC-6211 |  | Fixed(定置) |  | %LEL |  | G-0097 | MMPｼﾝﾅｰ | ①MMPｼﾝﾅｰ②MMP③ｿﾙﾌｧｲﾝMP④3-ﾒﾄｷｼﾌﾟﾛﾋﾟｵﾝ酸ﾒﾁﾙ⑤3MP⑥ﾒﾁﾙ-3-ﾒﾄｷｼﾌﾟﾛﾋﾟｵﾈｰﾄ | MMP thinner | '3852-9-3 | MMP |  |  |  | 展開(2018.9.14)→使用禁止(1999.9.16)H11-141-B-01に移行 |  | ■
展開(2018.9.14) | G-0063 | ｲｿﾌﾞﾀﾝ | ①ｲｿﾌﾞﾀﾝ②ISBUT③2-ﾒﾁﾙﾌﾟﾛﾊﾟﾝ | Isobutane | 75-28-5 | i-C4H10 | HW | H11-143-B | GSD-HW-0032-0 | HW-6211 | HW-6211/NC-6211 |  | Fixed(定置) |  | %LEL |  | G-0059 | ｲｿｱﾐﾚﾝ | ①ｲｿｱﾐﾚﾝ②ﾒﾁﾙﾌﾞﾃﾝ③ﾄﾘﾒﾁﾙｴﾁﾚﾝ | Isoamylene | '513-35-9 | i-C5H10 |  |  |  |  | ■ | ■
展開→使用禁止 | G-0063 | ｲｿﾌﾞﾀﾝ | ①ｲｿﾌﾞﾀﾝ②ISBUT③2-ﾒﾁﾙﾌﾟﾛﾊﾟﾝ | Isobutane | 75-28-5 | i-C4H10 | HW | H11-164-B | GSD-HW-0033-0 | HW-6211 | HW-6211/NC-6211 |  | Fixed(定置) |  | %LEL |  | G-0240 | ｼｸﾛﾍﾟﾝﾀﾝ | ①ｼｸﾛﾍﾟﾝﾀﾝ②ｾﾞｵﾝｿﾙﾌﾞHP | Cyclopentane | 287-92-3 | C5H10 |  |  |  | 展開(2018.9.14)→使用禁止(2014.4.17)H11-164-B-01に移行 |  | ■
展開(2018.9.14) | G-0063 | ｲｿﾌﾞﾀﾝ | ①ｲｿﾌﾞﾀﾝ②ISBUT③2-ﾒﾁﾙﾌﾟﾛﾊﾟﾝ | Isobutane | 75-28-5 | i-C4H10 | HW | H11-165-B | GSD-HW-0034-0 | HW-6211 | HW-6211/NC-6211 |  | Fixed(定置) |  | %LEL |  | G-0427 | ﾉﾙﾏﾙﾌﾟﾛﾋﾟﾙｱﾙｺｰﾙ | ①ﾉﾙﾏﾙﾌﾟﾛﾋﾟﾙｱﾙｺｰﾙ②ﾉﾙﾏﾙﾌﾟﾛﾊﾟﾉｰﾙ③ﾌﾟﾛﾋﾟﾙｱﾙｺｰﾙ④ﾌﾟﾛﾊﾟﾉｰﾙ⑤n-ﾌﾟﾛﾊﾟﾉｰﾙ⑥n-ﾌﾟﾛﾋﾟﾙｱﾙｺｰﾙ⑦1-ﾌﾟﾛﾊﾟﾉｰﾙ⑧NPA | n-Propanol | 71-23-8 | C3H8O |  |  |  |  | ■ | ■
展開→使用禁止 | G-0063 | ｲｿﾌﾞﾀﾝ | ①ｲｿﾌﾞﾀﾝ②ISBUT③2-ﾒﾁﾙﾌﾟﾛﾊﾟﾝ | Isobutane | 75-28-5 | i-C4H10 | HW | H11-181-B | GSD-HW-0035-0 | HW-6211 | HW-6211/NC-6211 |  | Fixed(定置) |  | %LEL |  | G-0155 | OK73ｼﾝﾅｰ | ①OK73ｼﾝﾅｰ②OK-73 | OK73 thinner |  | OK-73 |  |  |  | 展開(2018.9.14)→使用禁止(1994.7.18)H11-181-B-040に移行 |  | ■
展開(2018.9.14) | G-0063 | ｲｿﾌﾞﾀﾝ | ①ｲｿﾌﾞﾀﾝ②ISBUT③2-ﾒﾁﾙﾌﾟﾛﾊﾟﾝ | Isobutane | 75-28-5 | i-C4H10 | HW | H11-224-B | GSD-HW-0037-0 | HW-6211 | HW-6211/NC-6211 |  | Fixed(定置) |  | %LEL |  | G-0301 | ｼﾞｴﾁﾙｶｰﾎﾞﾈｰﾄ | ①ｼﾞｴﾁﾙｶｰﾎﾞﾈｰﾄ②炭酸ｼﾞｴﾁﾙ③DEC | Diethyl carbonate | 105-58-8 | C5H10O3 |  |  |  |  | ■ | ■
展開(2018.9.14) | G-0063 | ｲｿﾌﾞﾀﾝ | ①ｲｿﾌﾞﾀﾝ②ISBUT③2-ﾒﾁﾙﾌﾟﾛﾊﾟﾝ | Isobutane | 75-28-5 | i-C4H10 | HW | H11-225-B | GSD-HW-0038-0 | HW-6211 | HW-6211/NC-6211 |  | Fixed(定置) |  | %LEL |  | G-0238 | ｼｸﾛﾍｷｾﾝ | ①ｼｸﾛﾍｷｾﾝ | Cyclohexene | 110-83-8 | C6H10 |  |  |  |  | ■ | ■
展開(2018.9.14) | G-0063 | ｲｿﾌﾞﾀﾝ | ①ｲｿﾌﾞﾀﾝ②ISBUT③2-ﾒﾁﾙﾌﾟﾛﾊﾟﾝ | Isobutane | 75-28-5 | i-C4H10 | HW | H11-229-B | GSD-HW-0039-0 | HW-6211 | HW-6211/NC-6211 |  | Fixed(定置) |  | %LEL |  | G-0044 | ｱｸﾛﾚｲﾝ | ①ｱｸﾛﾚｲﾝ②ｱｸﾘﾙｱﾙﾃﾞﾋﾄﾞ③ｱﾘﾙｱﾙﾃﾞﾋﾄﾞ④ﾌﾟﾛﾍﾟﾅｰﾙ | Acrolein | 107-02-8 | C3H4O |  |  |  |  | ■ | ■
展開(2018.9.14) | G-0063 | ｲｿﾌﾞﾀﾝ | ①ｲｿﾌﾞﾀﾝ②ISBUT③2-ﾒﾁﾙﾌﾟﾛﾊﾟﾝ | Isobutane | 75-28-5 | i-C4H10 | HW | H11-233-B | GSD-HW-0040-0 | HW-6211 | HW-6211/NC-6211 |  | Fixed(定置) |  | %LEL |  | G-0125 | ｴﾁﾙｼｸﾛﾍｷｻﾝ | ①ｴﾁﾙｼｸﾛﾍｷｻﾝ②ECH③ﾍｷｻﾋﾄﾞﾛｴﾁﾙﾍﾞﾝｾﾞﾝ | Ethylcyclohexane | 1678-91-7 | C8H16 |  |  |  |  | ■ | ■
展開(2018.9.14) | G-0063 | ｲｿﾌﾞﾀﾝ | ①ｲｿﾌﾞﾀﾝ②ISBUT③2-ﾒﾁﾙﾌﾟﾛﾊﾟﾝ | Isobutane | 75-28-5 | i-C4H10 | HW | H11-249-B | GSD-HW-0041-0 | HW-6211 | HW-6211/NC-6211 |  | Fixed(定置) |  | %LEL |  | G-0418 | ﾋﾟﾘｼﾞﾝ | ①ﾋﾟﾘｼﾞﾝ | Pyridine | 110-86-1 | C5H5N |  |  |  |  | ■ | ■
展開(2018.9.14) | G-0063 | ｲｿﾌﾞﾀﾝ | ①ｲｿﾌﾞﾀﾝ②ISBUT③2-ﾒﾁﾙﾌﾟﾛﾊﾟﾝ | Isobutane | 75-28-5 | i-C4H10 | HW | H11-265-B | GSD-HW-0044-0 | HW-6211 | HW-6211/NC-6211 |  | Fixed(定置) |  | %LEL |  | G-0516 | ﾒﾁﾙｼｸﾛﾍｷｻﾝ | ①ﾒﾁﾙｼｸﾛﾍｷｻﾝ②MCH | Methylcyclohexane | 108-87-2 | C7H14 |  |  |  |  | ■ | ■
展開(2018.9.14) | G-0063 | ｲｿﾌﾞﾀﾝ | ①ｲｿﾌﾞﾀﾝ②ISBUT③2-ﾒﾁﾙﾌﾟﾛﾊﾟﾝ | Isobutane | 75-28-5 | i-C4H10 | HW | H11-269-B | GSD-HW-0045-0 | HW-6211 | HW-6211/NC-6211 |  | Fixed(定置) |  | %LEL |  | G-0426 | ｼﾞﾌﾞﾁﾙｴｰﾃﾙ | ①ﾉﾙﾏﾙﾌﾞﾁﾙｴｰﾃﾙ②DBuE③ｼﾞﾌﾞﾁﾙｴｰﾃﾙ④ﾌﾞﾁﾙｴｰﾃﾙ⑤n-ﾌﾞﾁﾙｴｰﾃﾙ⑥1-ﾌﾞﾄｷｼﾌﾞﾀﾝ⑦DBE⑧TCPSｼﾝﾅｰ | Dibutyl ether | 142-96-1 | DBuE |  |  |  |  | ■ | ■
展開(2018.9.14) | G-0063 | ｲｿﾌﾞﾀﾝ | ①ｲｿﾌﾞﾀﾝ②ISBUT③2-ﾒﾁﾙﾌﾟﾛﾊﾟﾝ | Isobutane | 75-28-5 | i-C4H10 | HW | H11-283-B | GSD-HW-0046-0 | HW-6211 | HW-6211/NC-6211 |  | Fixed(定置) |  | %LEL |  | G-0142 | ｴﾁﾚﾝｼﾞｱﾐﾝ | ①ｴﾁﾚﾝｼﾞｱﾐﾝ②EDA | Ethylenediamine | 107-15-3 | C3H8N2 |  |  |  |  | ■ | ■
展開(2018.9.14) | G-0063 | ｲｿﾌﾞﾀﾝ | ①ｲｿﾌﾞﾀﾝ②ISBUT③2-ﾒﾁﾙﾌﾟﾛﾊﾟﾝ | Isobutane | 75-28-5 | i-C4H10 | HW | H11-294-B | GSD-HW-0047-0 | HW-6211 | HW-6211/NC-6211 |  | Fixed(定置) |  | %LEL |  | G-0348 | ﾄﾘﾒﾁﾙｱﾐﾝ | ①ﾄﾘﾒﾁﾙｱﾐﾝ②TMA③N,N-ｼﾞﾒﾁﾙﾒﾀﾝｱﾐﾝ④N,N-ｼﾞﾒﾁﾙﾒﾀﾅﾐﾝ | Trimethylamine | 75-50-3 | C3H9N |  |  |  |  | ■ | ■
展開→使用禁止 | G-0063 | ｲｿﾌﾞﾀﾝ | ①ｲｿﾌﾞﾀﾝ②ISBUT③2-ﾒﾁﾙﾌﾟﾛﾊﾟﾝ | Isobutane | 75-28-5 | i-C4H10 | HW | H11-322-B | GSD-HW-0050-0 | HW-6211 | HW-6211/NC-6211 |  | Fixed(定置) |  | %LEL |  | G-0246 | ｼﾞｼｸﾛﾍﾟﾝﾀｼﾞｴﾝ | ①ｼﾞｼｸﾛﾍﾟﾝﾀｼﾞｴﾝ②DCPD | Dicyclopentadiene | 77-73-6 | DCPD |  |  |  | 展開(2018.9.14)→使用禁止(2017.4.6)H11-322-B-01に移行 |  | ■
展開(2018.9.14) | G-0063 | ｲｿﾌﾞﾀﾝ | ①ｲｿﾌﾞﾀﾝ②ISBUT③2-ﾒﾁﾙﾌﾟﾛﾊﾟﾝ | Isobutane | 75-28-5 | i-C4H10 | HW | H11-349-B | GSD-HW-0051-0 | HW-6211 | HW-6211/NC-6211 |  | Fixed(定置) |  | %LEL |  | G-0573 | ｱﾘﾙｱﾙｺｰﾙ | ①ｱﾘﾙｱﾙｺｰﾙ②2-ﾌﾟﾛﾍﾟﾝ-1-ｵｰﾙ③ﾌﾟﾛﾍﾟﾆﾙｱﾙｺｰﾙ | Allyl alcohol | 107-18-6 | C3H5OH |  |  |  |  | ■ | ■
展開(2018.9.14) | G-0063 | ｲｿﾌﾞﾀﾝ | ①ｲｿﾌﾞﾀﾝ②ISBUT③2-ﾒﾁﾙﾌﾟﾛﾊﾟﾝ | Isobutane | 75-28-5 | i-C4H10 | HW | H11-358-B | GSD-HW-0052-0 | HW-6211 | HW-6211/NC-6211 |  | Fixed(定置) |  | %LEL |  | G-0239 | ｼｸﾛﾍﾟﾝﾀﾉﾝ | ①ｼｸﾛﾍﾟﾝﾀﾉﾝ | Cyclopentanone | 120-92-3 | C5H8O |  |  |  |  | ■ | ■
展開(2018.9.14) | G-0138 | ｴﾁﾚﾝｸﾞﾘｺｰﾙﾓﾉﾌﾞﾁﾙｴｰﾃﾙ | ①ｴﾁﾚﾝｸﾞﾘｺｰﾙﾓﾉﾌﾞﾁﾙｴｰﾃﾙ②ﾌﾞﾁﾙｾﾛｿﾙﾌﾞ③2-ﾌﾞﾄｷｼｴﾀﾉｰﾙ④ﾌﾞﾁｾﾛ⑤2-ﾌﾞﾄｷｼｴﾀﾉｰﾙ⑥ﾌﾞﾁﾙｶﾙﾋﾞﾄｰﾙ | 2-Butoxyethanol | 111-76-2 | C6H14O2 | SG | O-F0300 | GSD-SG-0046-0 | SG-8521 |  |  | Fixed(定置) |  | ppm |  | G-0154 | ｼﾞｸﾛﾛﾒﾀﾝ | ①ｼﾞｸﾛﾛﾒﾀﾝ②塩化ﾒﾁﾚﾝ③二塩化ﾒﾁﾚﾝ④ﾒﾁﾚﾝｸﾛﾗｲﾄﾞ⑤ﾒﾁﾚﾝｼﾞｸﾛﾗｲﾄﾞ⑥MeDi⑦ｼﾞｸﾛﾙﾒﾀﾝ | Dichloromethane | 75-09-2 | CH2CL2 |  |  |  |  | ■ | ■
展開(2018.9.14) | G-0522 | ﾒﾁﾙﾒﾙｶﾌﾟﾀﾝ | ①ﾒﾁﾙﾒﾙｶﾌﾟﾀﾝ | Methylmercaptan | 74-93-1 | CH3SH | SG | O-F0407 | GSD-SG-0005-0 | SG-8511 |  |  | Fixed(定置) |  | ppm |  | G-0063 | ｲｿﾌﾞﾀﾝ | ①ｲｿﾌﾞﾀﾝ②ISBUT③2-ﾒﾁﾙﾌﾟﾛﾊﾟﾝ | Isobutane | 75-28-5 | i-C4H10 |  |  |  |  | ■ | ■
展開(2018.9.14) | G-0186 | ｹﾛｼﾝ | ①ｹﾛｼﾝ②灯油③ｹﾛｾﾝ④KEROSEN | Kerosene | 8008-20-6 | KEROSEN | SG | O-F0443 | GSD-SG-0047-0 | SG-8521 |  |  | Fixed(定置) |  | ppm |  | G-0063 | ｲｿﾌﾞﾀﾝ | ①ｲｿﾌﾞﾀﾝ②ISBUT③2-ﾒﾁﾙﾌﾟﾛﾊﾟﾝ | Isobutane | 75-28-5 | i-C4H10 |  |  |  |  | ■ | ■
展開(2018.9.14) | G-0262 | 臭化ﾒﾁﾙ | ①臭化ﾒﾁﾙ②ﾒﾁﾙﾌﾞﾛﾏｲﾄﾞ | Methyl bromide | 74-83-9 | CH3Br | SG | O-F0469 | GSD-SG-0006-0 | SG-8511 |  |  | Fixed(定置) |  | ppm |  | G-0508 | ﾒﾀﾝ | ①ﾒﾀﾝ②METH③Methane | Methane | 74-82-8 | CH4 |  |  |  |  | ■ | ■
展開(2018.9.14) | G-0536 | ﾖｳ化ﾒﾁﾙ | ①ﾖｳ化ﾒﾁﾙ②ﾖｰﾄﾞﾒﾁﾙ③沃化ﾒﾁﾙ | Methyl iodide | 74-88-4 | CH3I | SG | O-F0480 | GSD-SG-0007-0 | SG-8511 |  |  | Fixed(定置) |  | ppm |  | G-0508 | ﾒﾀﾝ | ①ﾒﾀﾝ②METH③Methane | Methane | 74-82-8 | CH4 |  |  |  |  | ■ | ■
展開(2018.9.14) | G-0196 | 酸化ﾌﾟﾛﾋﾟﾚﾝ | ①酸化ﾌﾟﾛﾋﾟﾚﾝ②ﾌﾟﾛﾋﾟﾚﾝｵｷｻｲﾄﾞ③PO④ﾌﾟﾛﾋﾟﾚﾝｵｷｼﾄﾞ⑤1,2-ｴﾎﾟｷｼﾌﾟﾛﾊﾟﾝ | Propylene oxide | 75-56-9 | PO | SG | O-F0499 | GSD-SG-0048-0 | SG-8521 |  |  | Fixed(定置) |  | ppm |  | G-0447 | ﾌﾟﾛﾋﾟﾚﾝ | ①ﾌﾟﾛﾋﾟﾚﾝ②ﾌﾟﾛﾍﾟﾝ③ﾒﾁﾙｴﾁﾚﾝ④ﾒﾁﾙｴﾃﾝ | Propylene | 115-07-1 | C3H6 |  |  |  |  | ■ | ■
展開(2018.9.14) | G-0499 | N-ﾒﾁﾙ-2-ﾋﾟﾛﾘﾄﾞﾝ | ①N-ﾒﾁﾙ-2-ﾋﾟﾛﾘﾄﾞﾝ②1-ﾒﾁﾙ-2-ﾋﾟﾛﾘﾄﾞﾝ③N-ﾒﾁﾙﾋﾟﾛﾘﾄﾞﾝ④NMP | N-Methyl-2-pyrrolidone | 872-50-4 | C5H9ON | SG | O-F0533 | GSD-SG-0049-0 | SG-8521 |  |  | Fixed(定置) |  | ppm |  | G-0122 | ｴﾁﾙｱﾙｺｰﾙ | ①ｴﾁﾙｱﾙｺｰﾙ②ｴﾀﾉｰﾙ③EtOH | Ethanol | 64-17-5 | C2H5OH |  |  |  |  | ■ | ■
展開(2018.9.14) | G-0184 | ｸﾛﾛﾎﾙﾑ | ①ｸﾛﾛﾎﾙﾑ②ﾄﾘｸﾛﾛﾒﾀﾝ③ﾒﾀﾝﾄﾘｸﾛﾗｲﾄﾞ | Chloroform | 67-66-3 | CHCL3 | SG | O-F0534 | GSD-SG-0027-0 | SG-8513 |  |  | Fixed(定置) |  | ppm |  | G-0063 | ｲｿﾌﾞﾀﾝ | ①ｲｿﾌﾞﾀﾝ②ISBUT③2-ﾒﾁﾙﾌﾟﾛﾊﾟﾝ | Isobutane | 75-28-5 | i-C4H10 |  |  |  |  | ■ | ■
展開(2018.9.14) | G-0117 | ｴｷﾎﾞﾝ | ①ｴｷﾎﾞﾝ②EKIBON | EKIBON |  | EKIBON | SG | O-F0553 | GSD-SG-0050-0 | SG-8521 |  |  | Fixed(定置) |  | ppm |  | G-0195 | 酸化ｴﾁﾚﾝ | ①酸化ｴﾁﾚﾝ②ｴﾁﾚﾝｵｷｻｲﾄﾞ③EO | Ethylene oxide | 75-21-8 | EO |  |  |  |  | ■ | ■
展開(2018.9.14) | G-0188 | ｺｰｸｽｶﾞｽ | ①ｺｰｸｽｶﾞｽ②COG③ｺｰｸｽ炉ｶﾞｽ | coke oven gas |  | COG | SG | O-F0596 | GSD-SG-0008-0 | SG-8511 |  |  | Fixed(定置) |  | ppm |  | G-0270 | 水素 | ①水素②Hydrogen | Hydrogen | 1333-74-0 | H2 |  |  |  |  | ■ | ■
展開(2018.9.14) | G-0434 | ﾌｪﾉｰﾙ | ①ﾌｪﾉｰﾙ②ﾋﾄﾞﾛｷｼﾍﾞﾝｾﾞﾝ③石炭酸 | Phenol | 108-95-2 | C6H5OH | SG | O-F0614 | GSD-SG-0051-0 | SG-8521 |  |  | Fixed(定置) |  | ppm |  | G-0063 | ｲｿﾌﾞﾀﾝ | ①ｲｿﾌﾞﾀﾝ②ISBUT③2-ﾒﾁﾙﾌﾟﾛﾊﾟﾝ | Isobutane | 75-28-5 | i-C4H10 |  |  |  |  | ■ | ■
展開(2018.9.14) | G-0322 | ﾃﾄﾗﾋﾄﾞﾛﾁｵﾌｪﾝ | ①ﾃﾄﾗﾋﾄﾞﾛﾁｵﾌｪﾝ②THT③ﾃﾄﾗﾒﾁﾚﾝｻﾙﾌｧｲﾄﾞ④硫化ﾃﾄﾗﾒﾁﾚﾝ | Tetrahydrothiophene | 110-01-0 | THT | SG | O-F0748 | GSD-SG-0052-0 | SG-8521 |  |  | Fixed(定置) |  | ppm |  | G-0122 | ｴﾁﾙｱﾙｺｰﾙ | ①ｴﾁﾙｱﾙｺｰﾙ②ｴﾀﾉｰﾙ③EtOH | Ethanol | 64-17-5 | C2H5OH |  |  |  |  | ■ | ■
展開(2018.9.14) | G-0188 | ｺｰｸｽｶﾞｽ | ①ｺｰｸｽｶﾞｽ②COG③ｺｰｸｽ炉ｶﾞｽ | coke oven gas |  | COG | SG | O-F5008 | GSD-SG-0053-0 | SG-8521 |  |  | Fixed(定置) |  | ppm |  | G-0270 | 水素 | ①水素②Hydrogen | Hydrogen | 1333-74-0 | H2 |  |  |  |  | ■ | ■
展開(2018.9.14) | G-0061 | ｲｿﾄﾞﾃﾞｶﾝ | ①ｲｿﾄﾞﾃﾞｶﾝ②ｻﾝｸﾘｰﾝPS-1③SCPS-1 | Isododecane | 31807-55-3 | iC12H26 | SG | O-F5020 | GSD-SG-0054-0 | SG-8521 |  |  | Fixed(定置) |  | ppm |  | G-0063 | ｲｿﾌﾞﾀﾝ | ①ｲｿﾌﾞﾀﾝ②ISBUT③2-ﾒﾁﾙﾌﾟﾛﾊﾟﾝ | Isobutane | 75-28-5 | i-C4H10 |  |  |  |  | ■ | ■
展開(2018.9.14) | G-0450 | ﾌﾟﾛﾋﾟﾚﾝｸﾞﾘｺｰﾙ | ①ﾌﾟﾛﾋﾟﾚﾝｸﾞﾘｺｰﾙ②1,2-ﾌﾟﾛﾊﾟﾝｼﾞｵｰﾙ③1,2-ｼﾞﾋﾄﾞﾛｷｼﾌﾟﾛﾊﾟﾝ④PGLY | Propylene glycol | 57-55-6 | PGLY | SG | O-F5022 | GSD-SG-0055-0 | SG-8521 |  |  | Fixed(定置) |  | ppm |  | G-0122 | ｴﾁﾙｱﾙｺｰﾙ | ①ｴﾁﾙｱﾙｺｰﾙ②ｴﾀﾉｰﾙ③EtOH | Ethanol | 64-17-5 | C2H5OH |  |  |  |  | ■ | ■
展開(2018.9.14) | G-0537 | 四ﾌｯ化ｴﾁﾚﾝ | ①ﾌﾛﾝ1114②四ﾌｯ化ｴﾁﾚﾝ③四弗化ｴﾁﾚﾝ④R-1114⑤ﾃﾄﾗﾌﾙｵﾛｴﾁﾚﾝ⑥ﾊﾟｰﾌﾙｵﾛｴﾁﾚﾝ⑦4Fﾓﾉﾏｰ | Tetrafluoroethylene | 116-14-3 | C2F4 | SG | O-F5093 | GSD-SG-0056-0 | SG-8521 |  |  | Fixed(定置) |  | ppm |  | G-0063 | ｲｿﾌﾞﾀﾝ | ①ｲｿﾌﾞﾀﾝ②ISBUT③2-ﾒﾁﾙﾌﾟﾛﾊﾟﾝ | Isobutane | 75-28-5 | i-C4H10 |  |  |  |  | ■ | ■
展開(2018.9.14) | G-0464 | ﾌﾛﾝ142b | ①ｸﾛﾛｼﾞﾌﾙｵﾛｴﾀﾝ②ﾌﾛﾝ142b③R-142b④HCFC-142b⑤1-ｸﾛﾛ-1,1-ｼﾞﾌﾙｵﾛｴﾀﾝ⑥ﾀﾞｲﾌﾛﾝ142b | 1-Chloro-1,1-difluoroethane | 75-68-3 | R-142b | SG | O-F5107 | GSD-SG-0028-1 | SG-8513 |  |  | Fixed(定置) |  | ppm |  | G-0153 | 塩化ﾒﾁﾙ | ①塩化ﾒﾁﾙ②ﾒﾁﾙｸﾛﾗｲﾄﾞ③ｸﾛﾛﾒﾁﾙ④ｸﾛﾛﾒﾀﾝ | Methyl chloride | 74-87-3 | CH3CL |  |  |  |  | ■ | ■
展開(2018.9.14) | G-0434 | ﾌｪﾉｰﾙ | ①ﾌｪﾉｰﾙ②ﾋﾄﾞﾛｷｼﾍﾞﾝｾﾞﾝ③石炭酸 | Phenol | 108-95-2 | C6H5OH | SG | O-F5172 | GSD-SG-0057-0 | SG-8521 |  |  | Fixed(定置) |  | ppm |  | G-0270 | 水素 | ①水素②Hydrogen | Hydrogen | 1333-74-0 | H2 |  |  |  |  | ■ | ■
展開(2018.9.14) | G-0199 | ｴﾁﾚﾝｸﾞﾘｺｰﾙﾓﾉｴﾁﾙｴｰﾃﾙｱｾﾃｰﾄ | ①ｴﾁﾚﾝｸﾞﾘｺｰﾙﾓﾉｴﾁﾙｴｰﾃﾙｱｾﾃｰﾄ②ｴﾁﾙｾﾛｿﾙﾌﾞｱｾﾃｰﾄ③ｾﾛｿﾙﾌﾞｱｾﾃｰﾄ④酢酸-2-ｴﾄｷｼｴﾁﾙ⑤β-ｵｷｼｴﾁﾙｴｰﾃﾙｱｾﾃｰﾄ⑥ｴﾁﾙｸﾞﾘｺｰﾙｱｾﾃｰﾄ⑦ECA | 2-Ethoxyethyl acetate | 111-15-9 | C6H12O3 | SG | O-F5211 | GSD-SG-0009-0 | SG-8511 |  |  | Fixed(定置) |  | ppm |  | G-0122 | ｴﾁﾙｱﾙｺｰﾙ | ①ｴﾁﾙｱﾙｺｰﾙ②ｴﾀﾉｰﾙ③EtOH | Ethanol | 64-17-5 | C2H5OH |  |  |  |  | ■ | ■
展開(2018.9.14) | G-0365 | ﾅﾌﾃｿﾞｰﾙM | ①ﾅﾌﾃｿﾞｰﾙM②NAPHT-M | Naphtesol M | 64742-47-8 | NAPHT-M | SG | O-F5215 | GSD-SG-0058-0 | SG-8521 |  |  | Fixed(定置) |  | ppm |  | G-0063 | ｲｿﾌﾞﾀﾝ | ①ｲｿﾌﾞﾀﾝ②ISBUT③2-ﾒﾁﾙﾌﾟﾛﾊﾟﾝ | Isobutane | 75-28-5 | i-C4H10 |  |  |  |  | ■ | ■
展開(2018.9.14) | G-0318 | ﾃﾞｶﾋﾄﾞﾛﾅﾌﾀﾘﾝ | ①ﾃﾞｶﾋﾄﾞﾛﾅﾌﾀﾘﾝ②ﾃﾞｶﾘﾝ | Decahydronaphthalene | 91-17-8 | C10H18 | SG | O-F5221 | GSD-SG-0059-0 | SG-8521 |  |  | Fixed(定置) |  | ppm |  | G-0479 | ﾉﾙﾏﾙﾍｷｻﾝ | ①ﾉﾙﾏﾙﾍｷｻﾝ②n-ﾍｷｻﾝ③ﾍｷｻﾝ④NHEX | n-Hexane | 110-54-3 | n-C6H14 |  |  |  |  | ■ | ■
展開(2018.9.14) | G-0177 | ｸﾚｿﾞｰﾙ | ①ｸﾚｿﾞｰﾙ | Cresol | 1319-77-3,95-48-7(o),108-39-4(m),106-44-5(p) | C7H8O | SG | O-F5231 | GSD-SG-0060-0 | SG-8521 |  |  | Fixed(定置) |  | ppm |  | G-0195 | 酸化ｴﾁﾚﾝ | ①酸化ｴﾁﾚﾝ②ｴﾁﾚﾝｵｷｻｲﾄﾞ③EO | Ethylene oxide | 75-21-8 | EO |  |  |  |  | ■ | ■
展開(2018.9.14) | G-0339 | ﾄﾘｴﾁﾚﾝｸﾞﾘｺｰﾙｼﾞﾒﾁﾙｴｰﾃﾙ | ①ﾄﾘｴﾁﾚﾝｸﾞﾘｺｰﾙｼﾞﾒﾁﾙｴｰﾃﾙ②DMTG | Triethylene glycol dimethyl ether | 112-49-2 | DMTG | SG | O-F5253 | GSD-SG-0061-0 | SG-8521 |  |  | Fixed(定置) |  | ppm |  | G-0511 | ﾒﾁﾙｱﾙｺｰﾙ | ①ﾒﾀﾉｰﾙ②ﾒﾁﾙｱﾙｺｰﾙ | Methanol | 67-56-1 | CH3OH |  |  |  |  | ■ | ■
展開(2018.9.14) | G-0336 | ﾄﾗﾝｽ-1,2-ｼﾞｸﾛﾛｴﾁﾚﾝ | ①ﾄﾗﾝｽLC②ﾄﾗﾝｽ-1,2-ｼﾞｸﾛﾛｴﾁﾚﾝ③ﾄﾗﾝｽ-1,2-ｼﾞｸﾛﾙｴﾁﾚﾝ④T-LC | trans-1,2-Dichloroethylene | 156-60-5 | C2H2CL2 | SG | O-F5286 | GSD-SG-0029-0 | SG-8513 |  |  | Fixed(定置) |  | ppm |  | G-0151 | 塩化ﾋﾞﾆﾙ | ①塩化ﾋﾞﾆﾙ②ｸﾛﾛｴﾁﾚﾝ③ｸﾛﾛｴﾃﾝ④塩ﾋﾞﾓﾉﾏｰ⑤VCM⑥VC⑦塩ﾋﾞ⑧塩化ﾋﾞﾆﾙﾓﾉﾏｰ⑨塩化ﾋﾞﾆｰﾙ | Vinyl chloride | 75-01-4 | VCM |  |  |  |  | ■ | ■
展開(2018.9.14) | G-0471 | ﾌﾛﾝ41 | ①ﾌｯ化ﾒﾁﾙ②ﾌﾛﾝ41③R-41④HFC-41⑤ﾓﾉﾌﾙｵﾛﾒﾀﾝ | Monofluoromethane | 593-53-3 | R-41 | SG | O-F5317 | GSD-SG-0010-0 | SG-8511 |  |  | Fixed(定置) |  | ppm |  | G-0508 | ﾒﾀﾝ | ①ﾒﾀﾝ②METH③Methane | Methane | 74-82-8 | CH4 |  |  |  |  | ■ | ■
展開(2018.9.14) | G-0132 | ｴﾁﾚﾝ | ①ｴﾁﾚﾝ②ｴﾃﾝ③ETLEN | Ethylene | 74-85-1 | C2H4 | SG | O-F5344 | GSD-SG-0062-0 | SG-8521 |  |  | Fixed(定置) |  | ppm |  | G-0487 | ﾍﾞﾝｾﾞﾝ | ①ﾍﾞﾝｾﾞﾝ②BNZNE③ﾍﾞﾝｿﾞｰﾙ | Benzene | 71-43-2 | C6H6 |  |  |  |  | ■ | ■
展開(2018.9.14) | G-0151 | 塩化ﾋﾞﾆﾙ | ①塩化ﾋﾞﾆﾙ②ｸﾛﾛｴﾁﾚﾝ③ｸﾛﾛｴﾃﾝ④塩ﾋﾞﾓﾉﾏｰ⑤VCM⑥VC⑦塩ﾋﾞ⑧塩化ﾋﾞﾆﾙﾓﾉﾏｰ⑨塩化ﾋﾞﾆｰﾙ | Vinyl chloride | 75-01-4 | VCM | SG | O-F5397 | GSD-SG-0030-0 | SG-8513 |  |  | Fixed(定置) |  | ppm |  | G-0336 | ﾄﾗﾝｽ-1,2-ｼﾞｸﾛﾛｴﾁﾚﾝ | ①ﾄﾗﾝｽLC②ﾄﾗﾝｽ-1,2-ｼﾞｸﾛﾛｴﾁﾚﾝ③ﾄﾗﾝｽ-1,2-ｼﾞｸﾛﾙｴﾁﾚﾝ④T-LC | trans-1,2-Dichloroethylene | 156-60-5 | C2H2CL2 |  |  |  |  | ■ | ■
展開(2018.9.14) | G-0255 | ｼﾞﾒﾁﾙｽﾙﾎｷｼﾄﾞ | ①ｼﾞﾒﾁﾙｽﾙﾎｵｷｼﾄﾞ②DMSO③ｼﾞﾒﾁﾙｽﾙﾎｷｼﾄﾞ | Dimethyl sulfoxide | 67-68-5 | DMSO | SG | O-F5410 | GSD-SG-0063-0 | SG-8521 |  |  | Fixed(定置) |  | ppm |  | G-0270 | 水素 | ①水素②Hydrogen | Hydrogen | 1333-74-0 | H2 |  |  |  |  | ■ | ■
展開(2018.9.14) | G-0507 | ﾒﾀｸﾛﾚｲﾝ | ①ﾒﾀｸﾛﾚｲﾝ②ﾒﾀｸﾘﾙｱﾙﾃﾞﾋﾄﾞ | Methacrolein | 78-85-3 | C4H6O | SG | O-F5431 | GSD-SG-0064-0 | SG-8521 |  |  | Fixed(定置) |  | ppm |  | G-0122 | ｴﾁﾙｱﾙｺｰﾙ | ①ｴﾁﾙｱﾙｺｰﾙ②ｴﾀﾉｰﾙ③EtOH | Ethanol | 64-17-5 | C2H5OH |  |  |  |  | ■ | ■
展開(2018.9.14) | G-0180 | ｸﾛﾛﾄﾘﾌﾙｵﾛｴﾁﾚﾝ | ①ｸﾛﾛﾄﾘﾌﾙｵﾛｴﾁﾚﾝ②ﾌﾛﾝ1113③R-1113④CFC-1113⑤CTFE⑥三ﾌｯ化ｴﾁﾚﾝ⑦三弗化ｴﾁﾚﾝ⑧3Fﾓﾉﾏｰ | Chlorotrifluoroethylene | 79-38-9 | CTFE | SG | O-F5453 | GSD-SG-0031-0 | SG-8513 |  |  | Fixed(定置) |  | ppm |  | G-0463 | ﾌﾛﾝ141b | ①1,1-ｼﾞｸﾛﾛ-1-ﾌﾙｵﾛｴﾀﾝ②ﾌﾛﾝ141b③R-141b④HCFC-141b⑤ﾌﾚｵﾝ141b | 1,1-Dichloro-1-fluoroethane | 1717-00-6 | R-141b |  |  |  |  | ■ | ■
展開(2018.9.14) | G-0471 | ﾌﾛﾝ41 | ①ﾌｯ化ﾒﾁﾙ②ﾌﾛﾝ41③R-41④HFC-41⑤ﾓﾉﾌﾙｵﾛﾒﾀﾝ | Monofluoromethane | 593-53-3 | R-41 | SG | O-F5458 | GSD-SG-0065-0 | SG-8521 |  |  | Fixed(定置) |  | ppm |  | G-0069 | ｲｿﾌﾟﾛﾋﾟﾙｱﾙｺｰﾙ | ①ｲｿﾌﾟﾛﾋﾟﾙｱﾙｺｰﾙ②IPA③2-ﾌﾟﾛﾊﾟﾉｰﾙ④ｲｿﾌﾟﾛﾊﾟﾉｰﾙ⑤ｼﾞﾒﾁﾙｶﾙﾋﾞﾉｰﾙ | Isopropyl Alcohol | 67-63-0 | IPA |  |  |  |  | ■ | ■
展開(2018.9.14) | G-0589 | 硫化ｶﾙﾎﾞﾆﾙ | ①硫化ｶﾙﾎﾞﾆﾙ | Carbonyl sulfide | 463-58-1 | COS | SG | O-F5459 | GSD-SG-0066-0 | SG-8521 |  |  | Fixed(定置) |  | ppm |  | G-0063 | ｲｿﾌﾞﾀﾝ | ①ｲｿﾌﾞﾀﾝ②ISBUT③2-ﾒﾁﾙﾌﾟﾛﾊﾟﾝ | Isobutane | 75-28-5 | i-C4H10 |  |  |  |  | ■ | ■
展開(2018.9.14) | G-0131 | ｴﾁﾙﾒﾙｶﾌﾟﾀﾝ | ①ｴﾁﾙﾒﾙｶﾌﾟﾀﾝ | Ethyl mercaptan | 75-08-1 | C2H5SH | SG | O-F5460 | GSD-SG-0085-0 | SG-8562 |  |  | Fixed(定置) |  | ppm |  | G-0122 | ｴﾁﾙｱﾙｺｰﾙ | ①ｴﾁﾙｱﾙｺｰﾙ②ｴﾀﾉｰﾙ③EtOH | Ethanol | 64-17-5 | C2H5OH |  |  |  |  | ■ | ■
展開(2018.9.14) | G-0262 | 臭化ﾒﾁﾙ | ①臭化ﾒﾁﾙ②ﾒﾁﾙﾌﾞﾛﾏｲﾄﾞ | Methyl bromide | 74-83-9 | CH3Br | SG | O-F5480 | GSD-SG-0011-0 | SG-8511 |  |  | Fixed(定置) |  | ppm |  | G-0508 | ﾒﾀﾝ | ①ﾒﾀﾝ②METH③Methane | Methane | 74-82-8 | CH4 |  |  |  |  | ■ | ■
展開(2018.9.14) | G-0484 | ﾍｷｻﾒﾁﾙｼﾞｼﾗｻﾞﾝ | ①ﾍｷｻﾒﾁﾙｼﾞｼﾗｻﾞﾝ②HMDS③OAP | 1,1,1,3,3,3-Hexamethyldisilazane | 999-97-3 | HMDS | SG | O-F5505 | GSD-SG-0012-0 | SG-8511 |  |  | Fixed(定置) |  | ppm |  | G-0151 | 塩化ﾋﾞﾆﾙ | ①塩化ﾋﾞﾆﾙ②ｸﾛﾛｴﾁﾚﾝ③ｸﾛﾛｴﾃﾝ④塩ﾋﾞﾓﾉﾏｰ⑤VCM⑥VC⑦塩ﾋﾞ⑧塩化ﾋﾞﾆﾙﾓﾉﾏｰ⑨塩化ﾋﾞﾆｰﾙ | Vinyl chloride | '75-01-4 | VCM |  |  |  |  | ■ | ■
展開(2018.9.14) | G-0529 | ﾓﾉｴﾀﾉｰﾙｱﾐﾝ | ①ﾓﾉｴﾀﾉｰﾙｱﾐﾝ②ｴﾀﾉｰﾙｱﾐﾝ③2-ｱﾐﾉｴﾀﾉｰﾙ④ｺｰﾗﾐﾝ⑤ｴﾁﾛｰﾙｱﾐﾝ⑥2-ﾋﾄﾞﾛｷｼｴﾁﾙｱﾐﾝ | Ethanolamine | 141-43-5 | C2H7NO | SG | O-F5523 | GSD-SG-0086-0 | SG-8562 |  |  | Fixed(定置) |  | ppm |  | G-0122 | ｴﾁﾙｱﾙｺｰﾙ | ①ｴﾁﾙｱﾙｺｰﾙ②ｴﾀﾉｰﾙ③EtOH | Ethanol | 64-17-5 | C2H5OH |  |  |  |  | ■ | ■
展開(2018.9.14) | G-0454 | ﾌﾛﾝ11 | ①ﾄﾘｸﾛﾛﾓﾉﾌﾙｵﾛﾒﾀﾝ②ﾄﾘｸﾛﾛﾌﾙｵﾛﾒﾀﾝ③ﾌﾛﾝ11④R-11⑤CFC-11⑥ﾌﾚｵﾝ11 | Trichlorofluoromethane | 75-69-4 | R-11 | SG | O-F5592 | GSD-SG-0032-0 | SG-8513 |  |  | Fixed(定置) |  | ppm |  | G-0508 | ﾒﾀﾝ | ①ﾒﾀﾝ②METH③Methane | Methane | 74-82-8 | CH4 |  |  |  |  | ■ | ■
展開(2018.9.14) | G-0555 | 都市ｶﾞｽ7C(福山) | ①都市ｶﾞｽ7C(福山)②7C | 7C(City gas) |  | 7C | SG | O-F5633 | GSD-SG-0067-0 | SG-8521 |  |  | Fixed(定置) |  | ppm |  | G-0270 | 水素 | ①水素②Hydrogen | Hydrogen | 1333-74-0 | H2 |  |  |  |  | ■ | ■
展開(2018.9.14) | G-0067 | ｲｿﾌﾞﾁﾚﾝ | ①ｲｿﾌﾞﾁﾚﾝ②ｲｿﾌﾞﾃﾝ③2-ﾒﾁﾙﾌﾟﾛﾍﾟﾝ④ISBTL | Isobuten | 115-11-7 | i-C4H8 | SG | O-F5665 | GSD-SG-0068-0 | SG-8521 |  |  | Fixed(定置) |  | ppm |  | G-0122 | ｴﾁﾙｱﾙｺｰﾙ | ①ｴﾁﾙｱﾙｺｰﾙ②ｴﾀﾉｰﾙ③EtOH | Ethanol | 64-17-5 | C2H5OH |  |  |  |  | ■ | ■
展開(2018.9.14) | G-0578 | N-ﾋﾞﾆﾙ-2ﾋﾟﾛﾘﾄﾞﾝ | ①N-ﾋﾞﾆﾙ-2ﾋﾟﾛﾘﾄﾞﾝ②FX-NVP-0 | N-Vinyl-2-pyrrolidone | 88-12-0 | C6H9NO | SG | O-F5686 | GSD-SG-0087-0 | SG-8562 |  |  | Fixed(定置) |  | ppm |  | G-0511 | ﾒﾁﾙｱﾙｺｰﾙ | ①ﾒﾀﾉｰﾙ②ﾒﾁﾙｱﾙｺｰﾙ | Methanol | 67-56-1 | CH3OH |  |  |  |  | ■ | ■
展開(2018.9.14) | G-0528 | ﾓﾉｱﾘﾙｱﾐﾝ | ①ﾓﾉｱﾘﾙｱﾐﾝ②ｱﾘﾙｱﾐﾝ③3-ｱﾐﾉﾌﾟﾛﾍﾟﾝ | Allylamine | 107-11-9 | MAAmine | SG | O-F5714 | GSD-SG-0088-0 | SG-8562 |  |  | Fixed(定置) |  | ppm |  | G-0511 | ﾒﾁﾙｱﾙｺｰﾙ | ①ﾒﾀﾉｰﾙ②ﾒﾁﾙｱﾙｺｰﾙ | Methanol | 67-56-1 | CH3OH |  |  |  |  | ■ | ■
展開(2018.9.14) | G-0148 | ｲｿﾌﾟﾛﾋﾟﾙｸﾛﾗｲﾄﾞ | ①塩化ｲｿﾌﾟﾛﾋﾟﾙ②ｲｿﾌﾟﾛﾋﾟﾙｸﾛﾗｲﾄﾞ③IPC④ｲｿﾌﾟﾛﾋﾟﾙｸﾛﾘﾄﾞ⑤2-ｸﾛﾛﾌﾟﾛﾊﾟﾝ⑥ｲｿﾌﾟﾘﾄﾞ⑦ﾅﾙｺｿﾌﾟ | Isopropyl chloride | 75-29-6 | IPC | SG | O-F5725 | GSD-SG-0081-0 | SG-8523 |  |  | Fixed(定置) |  | ppm |  | G-0069 | ｲｿﾌﾟﾛﾋﾟﾙｱﾙｺｰﾙ | ①ｲｿﾌﾟﾛﾋﾟﾙｱﾙｺｰﾙ②IPA③2-ﾌﾟﾛﾊﾟﾉｰﾙ④ｲｿﾌﾟﾛﾊﾟﾉｰﾙ⑤ｼﾞﾒﾁﾙｶﾙﾋﾞﾉｰﾙ | Isopropyl Alcohol | 67-63-0 | IPA |  |  |  |  | ■ | ■
展開(2018.9.14) | G-0459 | ﾌﾛﾝ12 | ①ｼﾞｸﾛﾛｼﾞﾌﾙｵﾛﾒﾀﾝ②ﾌﾛﾝ12③R-12④CFC-12⑤ﾌﾚｵﾝ12 | Dichlorodifluoromethane | 75-71-8 | R-12 | SG | O-F5733 | GSD-SG-0033-0 | SG-8513 |  |  | Fixed(定置) |  | ppm |  | G-0063 | ｲｿﾌﾞﾀﾝ | ①ｲｿﾌﾞﾀﾝ②ISBUT③2-ﾒﾁﾙﾌﾟﾛﾊﾟﾝ | Isobutane | 75-28-5 | i-C4H10 |  |  |  |  | ■ | ■
展開(2018.9.14) | G-0562 | BRAC | ①BRAC | BRAC |  | BRAC | SG | O-F5735 | GSD-SG-0070-0 | SG-8521 |  |  | Fixed(定置) |  | ppm |  | G-0511 | ﾒﾁﾙｱﾙｺｰﾙ | ①ﾒﾀﾉｰﾙ②ﾒﾁﾙｱﾙｺｰﾙ | Methanol | 67-56-1 | CH3OH |  |  |  |  | ■ | ■
展開(2018.9.14) | G-0723 | ACT-690 | ①ACT-690 | ACT-690 |  | ACT-690 | SG | O-F5750 | GSD-SG-0071-0 | SG-8521 |  |  | Fixed(定置) |  | ppm |  | G-0063 | ｲｿﾌﾞﾀﾝ | ①ｲｿﾌﾞﾀﾝ②ISBUT③2-ﾒﾁﾙﾌﾟﾛﾊﾟﾝ | Isobutane | 75-28-5 | i-C4H10 |  |  |  |  | ■ | ■
展開(2018.9.14) | G-0574 | ﾊﾟｰﾌﾙｵﾛﾌﾞﾀｼﾞｴﾝ | ①ﾊﾟｰﾌﾙｵﾛﾌﾞﾀｼﾞｴﾝ②1,1,2,3,4-ﾍｷｻﾌﾙｵﾛ-1,3-ﾌﾞﾀｼﾞｴ③ﾍｷｻﾌﾙｵﾛ-1,3-ﾌﾞﾀｼﾞｴﾝ | Hexafluoro-1,3-butadiene | 685-63-2 | C4F6 | SG | O-F5755 | GSD-SG-0072-0 | SG-8521 |  |  | Fixed(定置) |  | ppm |  | G-0435 | ﾌﾞﾀｼﾞｴﾝ | ①ﾌﾞﾀｼﾞｴﾝ②1,3-ﾌﾞﾀｼﾞｴﾝ③BUTDN④ﾋﾞﾆﾙｴﾁﾚﾝ⑤ｼﾞﾋﾞﾆﾙ⑥ﾌﾞﾀｰ1,3-ｼﾞｴﾝ | 1,3-Butadiene | 106-99-0 | C4H6 |  |  |  |  | ■ | ■
展開(2018.9.14) | G-0471 | ﾌﾛﾝ41 | ①ﾌｯ化ﾒﾁﾙ②ﾌﾛﾝ41③R-41④HFC-41⑤ﾓﾉﾌﾙｵﾛﾒﾀﾝ | Monofluoromethane | 593-53-3 | R-41 | SG | O-F5772 | GSD-SG-0094-0 | SG-8582 |  |  | Fixed(定置) |  | ppm |  | G-0063 | ｲｿﾌﾞﾀﾝ | ①ｲｿﾌﾞﾀﾝ②ISBUT③2-ﾒﾁﾙﾌﾟﾛﾊﾟﾝ | Isobutane | 75-28-5 | i-C4H10 |  |  |  |  | ■ | ■
展開(2018.9.14) | G-0898 | C2ｵﾚﾌｨﾝ | ①C2ｵﾚﾌｨﾝ②3,3,4,4,4-1-ﾍﾟﾝﾀﾌﾙｵﾛ-1-ﾌﾞﾃﾝ③ﾍﾟﾝﾀﾌﾙｵﾛﾌﾞﾃﾝ | C2 olefin |  | C2-OLEF | SG | O-F5809 | GSD-SG-0089-0 | SG-8562 |  |  | Fixed(定置) |  | ppm |  | G-0511 | ﾒﾁﾙｱﾙｺｰﾙ | ①ﾒﾀﾉｰﾙ②ﾒﾁﾙｱﾙｺｰﾙ | Methanol | 67-56-1 | CH3OH |  |  |  |  | ■ | ■
展開(2018.9.14) | G-0872 | 重水素 | ①重水素②D2 | Deuterium | 7782-39-0 | D2 | SG | O-F5865 | GSD-SG-0082-0 | SG-8541 |  |  | Fixed(定置) |  | ppm |  | G-0270 | 水素 | ①水素②Hydrogen | Hydrogen | 1333-74-0 | H2 |  |  |  |  | ■ | ■
展開(2018.9.14) | G-0944 | ﾌﾛﾝ410A | ①ﾌﾛﾝ410A②R-410A③ｱﾗｲﾄﾞｼｸﾞﾅﾙAZ-20 | R-410A |  | R-410A | SG | O-F5876 | GSD-SG-0073-0 | SG-8521 |  |  | Fixed(定置) |  | ppm |  | G-0063 | ｲｿﾌﾞﾀﾝ | ①ｲｿﾌﾞﾀﾝ②ISBUT③2-ﾒﾁﾙﾌﾟﾛﾊﾟﾝ | Isobutane | 75-28-5 | i-C4H10 |  |  |  |  | ■ | ■
展開(2018.9.14) | G-0547 | 六ﾌｯ化ﾌﾟﾛﾋﾟﾚﾝ | ①六ﾌｯ化ﾌﾟﾛﾋﾟﾚﾝ②6FM③6F④ﾍｷｻﾌﾙｵﾛﾌﾟﾛﾋﾟﾚﾝ⑤ﾌﾛﾝ1216⑥R-1216⑦6ﾌｯ化ﾌﾟﾛﾋﾟﾚﾝ | Hexafluoropropylene | 116-15-4 | C3F6 | SG | O-F5919 | GSD-SG-0074-0 | SG-8521 |  |  | Fixed(定置) |  | ppm |  | G-0063 | ｲｿﾌﾞﾀﾝ | ①ｲｿﾌﾞﾀﾝ②ISBUT③2-ﾒﾁﾙﾌﾟﾛﾊﾟﾝ | Isobutane | 75-28-5 | i-C4H10 |  |  |  |  | ■ | ■
展開(2018.9.14) | G-1025 | ﾌﾛﾝ422A | ①ﾌﾛﾝ-422A②ﾌﾛﾝ422A | R-422A |  | R-422A | SG | O-F5955 | GSD-SG-0075-0 | SG-8521 |  |  | Fixed(定置) |  | ppm |  | G-0063 | ｲｿﾌﾞﾀﾝ | ①ｲｿﾌﾞﾀﾝ②ISBUT③2-ﾒﾁﾙﾌﾟﾛﾊﾟﾝ | Isobutane | 75-28-5 | i-C4H10 |  |  |  |  | ■ | ■
展開(2018.9.14) | G-1008 | ﾌﾛﾝ417A | ①ﾌﾛﾝ-417A②ﾌﾛﾝ417A③R417A④R-417A | R-417A |  | R-417A | SG | O-F5956 | GSD-SG-0076-0 | SG-8521 |  |  | Fixed(定置) |  | ppm |  | G-0063 | ｲｿﾌﾞﾀﾝ | ①ｲｿﾌﾞﾀﾝ②ISBUT③2-ﾒﾁﾙﾌﾟﾛﾊﾟﾝ | Isobutane | 75-28-5 | i-C4H10 |  |  |  |  | ■ | ■
展開(2018.9.14) | G-1007 | ﾌﾛﾝ404A | ①ﾌﾛﾝ404A | R-404A |  | R-404A | SG | O-F5957 | GSD-SG-0077-0 | SG-8521 |  |  | Fixed(定置) |  | ppm |  | G-0063 | ｲｿﾌﾞﾀﾝ | ①ｲｿﾌﾞﾀﾝ②ISBUT③2-ﾒﾁﾙﾌﾟﾛﾊﾟﾝ | Isobutane | 75-28-5 | i-C4H10 |  |  |  |  | ■ | ■
展開(2018.9.14) | G-0363 | ﾅﾌﾃｿﾞｰﾙL | ①ﾅﾌﾃｿﾞｰﾙL②NAPHT-L | Naphtesol L | 64742-47-8 | NAPHT-L | SG | O-F5965 | GSD-SG-0078-0 | SG-8521 |  |  | Fixed(定置) |  | ppm |  | G-0063 | ｲｿﾌﾞﾀﾝ | ①ｲｿﾌﾞﾀﾝ②ISBUT③2-ﾒﾁﾙﾌﾟﾛﾊﾟﾝ | Isobutane | 75-28-5 | i-C4H10 |  |  |  |  | ■ | ■
展開(2018.9.14) | G-0537 | 四ﾌｯ化ｴﾁﾚﾝ | ①ﾌﾛﾝ1114②四ﾌｯ化ｴﾁﾚﾝ③四弗化ｴﾁﾚﾝ④R-1114⑤ﾃﾄﾗﾌﾙｵﾛｴﾁﾚﾝ⑥ﾊﾟｰﾌﾙｵﾛｴﾁﾚﾝ⑦4Fﾓﾉﾏｰ | Tetrafluoroethylene | 116-14-3 | C2F4 | SG | O-F5999 | GSD-SG-0079-0 | SG-8521 |  |  | Fixed(定置) |  | ppm |  | G-0511 | ﾒﾁﾙｱﾙｺｰﾙ | ①ﾒﾀﾉｰﾙ②ﾒﾁﾙｱﾙｺｰﾙ | Methanol | 67-56-1 | CH3OH |  |  |  |  | ■ | ■
展開(2018.9.14) | G-0454 | ﾌﾛﾝ11 | ①ﾄﾘｸﾛﾛﾓﾉﾌﾙｵﾛﾒﾀﾝ②ﾄﾘｸﾛﾛﾌﾙｵﾛﾒﾀﾝ③ﾌﾛﾝ11④R-11⑤CFC-11⑥ﾌﾚｵﾝ11 | Trichlorofluoromethane | 75-69-4 | R-11 | SG | O-F5A54 | GSD-SG-0014-0 | SG-8513 |  |  | Fixed(定置) |  | ppm |  | G-0508 | ﾒﾀﾝ | ①ﾒﾀﾝ②METH③Methane | Methane | 74-82-8 | CH4 |  |  |  |  | ■ | ■
展開(2018.9.14) | G-0455 | ﾌﾛﾝ112 | ①ﾃﾄﾗｸﾛﾛｼﾞﾌﾙｵﾛｴﾀﾝ②ﾌﾛﾝ112③R-112④CFC-112 | 1,1,2,2-Tetrachloro-1,2-difluoroethane | 76-12-0 | R-112 | SG | O-F5A55 | GSD-SG-0015-0 | SG-8513 |  |  | Fixed(定置) |  | ppm |  | G-0120 | ｴﾀﾝ | ①ｴﾀﾝ | Ethane | 74-84-0 | C2H6 |  |  |  |  | ■ | ■
展開(2018.9.14) | G-0456 | ﾌﾛﾝ113 | ①ﾄﾘｸﾛﾛﾄﾘﾌﾙｵﾛｴﾀﾝ②ﾌﾛﾝ113③R-113④CFC-113⑤HCFC-113⑥ﾌﾚｵﾝ113 | 1,1,2-Trichloro-1,2,2-trifluoroethane | 76-13-1 | R-113 | SG | O-F5A56 | GSD-SG-0016-0 | SG-8513 |  |  | Fixed(定置) |  | ppm |  | G-0508 | ﾒﾀﾝ | ①ﾒﾀﾝ②METH③Methane | Methane | 74-82-8 | CH4 |  |  |  |  | ■ | ■
展開(2018.9.14) | G-0473 | ﾌﾛﾝｿﾙﾌﾞ | ①ﾌﾛﾝｿﾙﾌﾞ②R-113E | R-113E |  | R-113E | SG | O-F5A58 | GSD-SG-0017-1 | SG-8513 |  |  | Fixed(定置) |  | ppm |  | G-0153 | 塩化ﾒﾁﾙ | ①塩化ﾒﾁﾙ②ﾒﾁﾙｸﾛﾗｲﾄﾞ③ｸﾛﾛﾒﾁﾙ④ｸﾛﾛﾒﾀﾝ | Methyl chloride | 74-87-3 | CH3CL |  |  |  |  | ■ | ■
展開(2018.9.14) | G-0669 | ﾌﾛﾝ114 | ①ｼﾞｸﾛﾛﾃﾄﾗﾌﾙｵﾛｴﾀﾝ②ﾌﾛﾝ114③R-114④CFC-114⑤HCFC-114⑥ﾌﾚｵﾝ114 | Dichlorotetrafluoroethane | 76-14-2 | R-114 | SG | O-F5A59 | GSD-SG-0018-0 | SG-8513 |  |  | Fixed(定置) |  | ppm |  | G-0063 | ｲｿﾌﾞﾀﾝ | ①ｲｿﾌﾞﾀﾝ②ISBUT③2-ﾒﾁﾙﾌﾟﾛﾊﾟﾝ | Isobutane | 75-28-5 | i-C4H10 |  |  |  |  | ■ | ■
展開(2018.9.14) | G-0463 | ﾌﾛﾝ141b | ①1,1-ｼﾞｸﾛﾛ-1-ﾌﾙｵﾛｴﾀﾝ②ﾌﾛﾝ141b③R-141b④HCFC-141b⑤ﾌﾚｵﾝ141b | 1,1-Dichloro-1-fluoroethane | 1717-00-6 | R-141b | SG | O-F5A61 | GSD-SG-0080-0 | SG-8523 |  |  | Fixed(定置) |  | ppm |  | G-0511 | ﾒﾁﾙｱﾙｺｰﾙ | ①ﾒﾀﾉｰﾙ②ﾒﾁﾙｱﾙｺｰﾙ | Methanol | 67-56-1 | CH3OH |  |  |  |  | ■ | ■
展開(2018.9.14) | G-0466 | ﾌﾛﾝ152a | ①ｼﾞﾌﾙｵﾛｴﾀﾝ②ﾌﾛﾝ152a③HFC-152a④R-152a⑤R-152A⑥1,1-ｼﾞﾌﾙｵﾛｴﾀﾝ⑦ﾌｫｰﾏｾﾙZ-2⑧ﾀﾞｲﾒﾙ152a | 1,1-Difluoroethane | 75-37-6 | R-152A | SG | O-F5A62 | GSD-SG-0001-0 | SG-8511 |  |  | Fixed(定置) |  | ppm |  | G-0511 | ﾒﾁﾙｱﾙｺｰﾙ | ①ﾒﾀﾉｰﾙ②ﾒﾁﾙｱﾙｺｰﾙ | Methanol | 67-56-1 | CH3OH |  |  |  |  | ■ | ■
展開(2018.9.14) | G-0466 | ﾌﾛﾝ152a | ①ｼﾞﾌﾙｵﾛｴﾀﾝ②ﾌﾛﾝ152a③HFC-152a④R-152a⑤R-152A⑥1,1-ｼﾞﾌﾙｵﾛｴﾀﾝ⑦ﾌｫｰﾏｾﾙZ-2⑧ﾀﾞｲﾒﾙ152a | 1,1-Difluoroethane | 75-37-6 | R-152A | SG | O-F5A63 | GSD-SG-0034-0 | SG-8521 |  |  | Fixed(定置) |  | ppm |  | G-0511 | ﾒﾁﾙｱﾙｺｰﾙ | ①ﾒﾀﾉｰﾙ②ﾒﾁﾙｱﾙｺｰﾙ | Methanol | 67-56-1 | CH3OH |  |  |  |  | ■ | ■
展開(2018.9.14) | G-0468 | ﾌﾛﾝ22 | ①ｸﾛﾛｼﾞﾌﾙｵﾛﾒﾀﾝ②ﾌﾛﾝ22③R-22④HCFC-22⑤ﾌﾚｵﾝ22 | Freon 22 | 75-45-6 | R-22 | SG | O-F5A64 | GSD-SG-0019-0 | SG-8513 |  |  | Fixed(定置) |  | ppm |  | G-0120 | ｴﾀﾝ | ①ｴﾀﾝ | Ethane | 74-84-0 | C2H6 |  |  |  |  | ■ | ■
展開(2018.9.14) | G-0469 | ﾌﾛﾝ225cb | ①ｱｻﾋｸﾘﾝAK-225cb②1,3-ｼﾞｸﾛﾛ-1,1,2,2,3-ﾍﾟﾝﾀﾌﾙｵﾛﾌﾟﾛﾊﾟﾝ③HCFC-225cb④ﾌﾛﾝ225cb⑤R-225cb | 1,3-Dichloro-1,1,2,2,3-pentafluoropropane | 507-55-1 | R-225cb | SG | O-F5A65 | GSD-SG-0020-0 | SG-8513 |  |  | Fixed(定置) |  | ppm |  | G-0443 | ﾌﾟﾛﾊﾟﾝ | ①ﾌﾟﾛﾊﾟﾝ②PROPANE③PROP | Propane | 74-98-6 | C3H8 |  |  |  |  | ■ | ■
展開(2018.9.14) | G-0675 | ﾌﾛﾝ407C | ①ﾌﾛﾝ407C②R-407C③ｽｰﾊﾞｧ407C | R-407C |  | R-407C | SG | O-F5A69 | GSD-SG-0035-0 | SG-8521 |  |  | Fixed(定置) |  | ppm |  | G-0063 | ｲｿﾌﾞﾀﾝ | ①ｲｿﾌﾞﾀﾝ②ISBUT③2-ﾒﾁﾙﾌﾟﾛﾊﾟﾝ | Isobutane | 75-28-5 | i-C4H10 |  |  |  |  | ■ | ■
展開(2018.9.14) | G-0472 | ﾌﾛﾝ502 | ①ﾌﾛﾝ502②R-502③R502 | R-502 |  | R-502 | SG | O-F5A70 | GSD-SG-0021-0 | SG-8513 |  |  | Fixed(定置) |  | ppm |  | G-0154 | ｼﾞｸﾛﾛﾒﾀﾝ | ①ｼﾞｸﾛﾛﾒﾀﾝ②塩化ﾒﾁﾚﾝ③二塩化ﾒﾁﾚﾝ④ﾒﾁﾚﾝｸﾛﾗｲﾄﾞ⑤ﾒﾁﾚﾝｼﾞｸﾛﾗｲﾄﾞ⑥MeDi⑦ｼﾞｸﾛﾙﾒﾀﾝ | Dichloromethane | 75-09-2 | CH2CL2 |  |  |  |  | ■ | ■
展開(2018.9.14) | G-0180 | ｸﾛﾛﾄﾘﾌﾙｵﾛｴﾁﾚﾝ | ①ｸﾛﾛﾄﾘﾌﾙｵﾛｴﾁﾚﾝ②ﾌﾛﾝ1113③R-1113④CFC-1113⑤CTFE⑥三ﾌｯ化ｴﾁﾚﾝ⑦三弗化ｴﾁﾚﾝ⑧3Fﾓﾉﾏｰ | Chlorotrifluoroethylene | 79-38-9 | CTFE | SG | O-F5A71 | GSD-SG-0022-0 | SG-8513 |  |  | Fixed(定置) |  | ppm |  | G-0508 | ﾒﾀﾝ | ①ﾒﾀﾝ②METH③Methane | Methane | 74-82-8 | CH4 |  |  |  |  | ■ | ■
展開(2018.9.14) | G-0548 | 六ﾌｯ化ﾌﾟﾛﾋﾟﾚﾝｵｷｻｲﾄﾞ | ①六ﾌｯ化ﾌﾟﾛﾋﾟﾚﾝｵｷｻｲﾄﾞ②六弗化ﾌﾟﾛﾋﾟﾚﾝｵｷｻｲﾄﾞ③6ﾌｯ化ﾌﾟﾛﾋﾟﾚﾝｵｷｻｲﾄﾞ④6FO | Hexafluoropropylene oxide |  | C3F6O | SG | O-F5A76 | GSD-SG-0036-0 | SG-8521 |  |  | Fixed(定置) |  | ppm |  | G-0447 | ﾌﾟﾛﾋﾟﾚﾝ | ①ﾌﾟﾛﾋﾟﾚﾝ②ﾌﾟﾛﾍﾟﾝ③ﾒﾁﾙｴﾁﾚﾝ④ﾒﾁﾙｴﾃﾝ | Propylene | 115-07-1 | C3H6 |  |  |  |  | ■ | ■
展開(2018.9.14) | G-0063 | ｲｿﾌﾞﾀﾝ | ①ｲｿﾌﾞﾀﾝ②ISBUT③2-ﾒﾁﾙﾌﾟﾛﾊﾟﾝ | Isobutane | 75-28-5 | i-C4H10 | HW | H11-260-B | GSD-HW-0042-0 | HW-6211 | HW-6211/NC-6211 |  | Fixed(定置) |  | %LEL |  | G-0254 | ｼﾞﾒﾁﾙｶｰﾎﾞﾈｰﾄ | ①ｼﾞﾒﾁﾙｶｰﾎﾞﾈｰﾄ②炭酸ｼﾞﾒﾁﾙ③DMC | Dimethyl carbonate | 616-38-6 | C3H6O3 |  |  |  | 特殊仕様LEL=9.5vol% | ■ | ■
展開→使用禁止 | G-0063 | ｲｿﾌﾞﾀﾝ | ①ｲｿﾌﾞﾀﾝ②ISBUT③2-ﾒﾁﾙﾌﾟﾛﾊﾟﾝ | Isobutane | 75-28-5 | i-C4H10 | HW | H11-260-B-01 | GSD-HW-0043-0 | HW-6211 | HW-6211/NC-6211 |  | Fixed(定置) |  | %LEL |  | G-0254 | ｼﾞﾒﾁﾙｶｰﾎﾞﾈｰﾄ | ①ｼﾞﾒﾁﾙｶｰﾎﾞﾈｰﾄ②炭酸ｼﾞﾒﾁﾙ③DMC | Dimethyl carbonate | 616-38-6 | C3H6O3 |  |  | ｲｿﾌﾞﾀﾝ 希釈せず、 炭酸ｼﾞﾒﾁﾙ Airと1:1希釈 | 展開(2018.9.14)→使用禁止(2015.2.13)1:1希釈のため |  | ■
展開(2018.9.14) | G-0063 | ｲｿﾌﾞﾀﾝ | ①ｲｿﾌﾞﾀﾝ②ISBUT③2-ﾒﾁﾙﾌﾟﾛﾊﾟﾝ | Isobutane | 75-28-5 | i-C4H10 | HW | H12-143-B-050 | GSD-HW-0055-0 | HW-6212 |  |  | Fixed(定置) |  | %LEL | 30℃ | G-0254 | ｼﾞﾒﾁﾙｶｰﾎﾞﾈｰﾄ | ①ｼﾞﾒﾁﾙｶｰﾎﾞﾈｰﾄ②炭酸ｼﾞﾒﾁﾙ③DMC | Dimethyl carbonate | 616-38-6 | C3H6O3 | 50℃ |  |  |  | ■ | ■
展開(2018.9.14) | G-0063 | ｲｿﾌﾞﾀﾝ | ①ｲｿﾌﾞﾀﾝ②ISBUT③2-ﾒﾁﾙﾌﾟﾛﾊﾟﾝ | Isobutane | 75-28-5 | i-C4H10 | HW | H12-143-B-070 | GSD-HW-0056-0 | HW-6212 |  |  | Fixed(定置) |  | %LEL | 30℃ | G-0254 | ｼﾞﾒﾁﾙｶｰﾎﾞﾈｰﾄ | ①ｼﾞﾒﾁﾙｶｰﾎﾞﾈｰﾄ②炭酸ｼﾞﾒﾁﾙ③DMC | Dimethyl carbonate | 616-38-6 | C3H6O3 | 70℃ |  |  |  | ■ | ■
展開(2018.9.14) | G-0063 | ｲｿﾌﾞﾀﾝ | ①ｲｿﾌﾞﾀﾝ②ISBUT③2-ﾒﾁﾙﾌﾟﾛﾊﾟﾝ | Isobutane | 75-28-5 | i-C4H10 | HW | H12-143-B-100 | GSD-HW-0057-0 | HW-6212 |  |  | Fixed(定置) |  | %LEL | 30℃ | G-0254 | ｼﾞﾒﾁﾙｶｰﾎﾞﾈｰﾄ | ①ｼﾞﾒﾁﾙｶｰﾎﾞﾈｰﾄ②炭酸ｼﾞﾒﾁﾙ③DMC | Dimethyl carbonate | 616-38-6 | C3H6O3 | 100℃ |  |  |  | ■ | ■
展開(2018.9.14) | G-0063 | ｲｿﾌﾞﾀﾝ | ①ｲｿﾌﾞﾀﾝ②ISBUT③2-ﾒﾁﾙﾌﾟﾛﾊﾟﾝ | Isobutane | 75-28-5 | i-C4H10 | HW | H28-001-B-100-01 | GSD-HW-0059-0 | HW-6228 | HW-6228/HW-6229/HW-6212/HW-6206/HW-6207/HW-6208 |  | Fixed(定置) |  | %LEL | 30℃ | G-0217 | N,N-ｼﾞﾒﾁﾙｱｾﾄｱﾐﾄﾞ | ①N,N-ｼﾞﾒﾁﾙｱｾﾄｱﾐﾄﾞ②DMAC | N,N-Dimethylacetamide | 127-19-5 | DMAC | 70～130℃ |  |  |  | ■ | ■
展開(2018.9.14) | G-0063 | ｲｿﾌﾞﾀﾝ | ①ｲｿﾌﾞﾀﾝ②ISBUT③2-ﾒﾁﾙﾌﾟﾛﾊﾟﾝ | Isobutane | 75-28-5 | i-C4H10 | HW | H28-001-B-120 | GSD-HW-0060-0 | HW-6228 | HW-6228/HW-6229/HW-6212/HW-6206/HW-6207/HW-6208 |  | Fixed(定置) |  | %LEL | 30℃ | G-0217 | N,N-ｼﾞﾒﾁﾙｱｾﾄｱﾐﾄﾞ | ①N,N-ｼﾞﾒﾁﾙｱｾﾄｱﾐﾄﾞ②DMAC | N,N-Dimethylacetamide | 127-19-5 | DMAC | 90～150℃ |  |  |  | ■ | ■
展開(2018.9.14) | G-0063 | ｲｿﾌﾞﾀﾝ | ①ｲｿﾌﾞﾀﾝ②ISBUT③2-ﾒﾁﾙﾌﾟﾛﾊﾟﾝ | Isobutane | 75-28-5 | i-C4H10 | HW | H28-001-B-150 | GSD-HW-0061-0 | HW-6228 | HW-6228/HW-6229/HW-6212/HW-6206/HW-6207/HW-6208 |  | Fixed(定置) |  | %LEL | 30℃ | G-0217 | N,N-ｼﾞﾒﾁﾙｱｾﾄｱﾐﾄﾞ | ①N,N-ｼﾞﾒﾁﾙｱｾﾄｱﾐﾄﾞ②DMAC | N,N-Dimethylacetamide | 127-19-5 | DMAC | 120～180℃ |  |  |  | ■ | ■
展開(2018.9.14) | G-0063 | ｲｿﾌﾞﾀﾝ | ①ｲｿﾌﾞﾀﾝ②ISBUT③2-ﾒﾁﾙﾌﾟﾛﾊﾟﾝ | Isobutane | 75-28-5 | i-C4H10 | HW | H28-001-B-200 | GSD-HW-0062-0 | HW-6228 | HW-6228/HW-6229/HW-6212/HW-6206/HW-6207/HW-6208 |  | Fixed(定置) |  | %LEL | 30℃ | G-0217 | N,N-ｼﾞﾒﾁﾙｱｾﾄｱﾐﾄﾞ | ①N,N-ｼﾞﾒﾁﾙｱｾﾄｱﾐﾄﾞ②DMAC | N,N-Dimethylacetamide | 127-19-5 | DMAC | 170～230℃ |  |  |  | ■ | ■
展開(2018.9.14) | G-0063 | ｲｿﾌﾞﾀﾝ | ①ｲｿﾌﾞﾀﾝ②ISBUT③2-ﾒﾁﾙﾌﾟﾛﾊﾟﾝ | Isobutane | 75-28-5 | i-C4H10 | HW | H14-005-B | GSD-HW-0058-0 | HW-6214C |  |  | Fixed(定置) |  | %LEL |  | G-0376 | 1,2-ｼﾞｸﾛﾛｴﾀﾝ | ①二塩化ｴﾀﾝ②1,2-ｼﾞｸﾛﾙｴﾀﾝ③1,2-ｼﾞｸﾛﾛｴﾀﾝ④ｴﾁﾚﾝｼﾞｸﾛﾗｲﾄﾞ⑤ｴﾁﾚﾝｼﾞｸﾛﾘﾄﾞ⑥ｴﾁﾚﾝｸﾛﾗｲﾄﾞ⑦ｴﾁﾚﾝｸﾛﾘﾄﾞ⑧EDC⑨二塩化ｴﾁﾚﾝ⑩塩化ｴﾁﾚﾝ | 1,2-Dichloroethane | 107-06-2 | EDC |  |  |  |  | ■ | ■
展開(2018.9.14) | G-0063 | ｲｿﾌﾞﾀﾝ | ①ｲｿﾌﾞﾀﾝ②ISBUT③2-ﾒﾁﾙﾌﾟﾛﾊﾟﾝ | Isobutane | 75-28-5 | i-C4H10 | HW | H34-001-B | GSD-HW-0097-0 | HW-6234 |  |  | Fixed(定置) |  | %LEL |  | G-0162 | ｶﾞｿﾘﾝ | ①ｶﾞｿﾘﾝ②GASOLIN | Gasoline | 68606-10-0,86290-81-5 | GASOLIN |  |  |  |  | ■ | ■
展開(2018.9.14) | G-0063 | ｲｿﾌﾞﾀﾝ | ①ｲｿﾌﾞﾀﾝ②ISBUT③2-ﾒﾁﾙﾌﾟﾛﾊﾟﾝ | Isobutane | 75-28-5 | i-C4H10 | HW | H11-295-B | GSD-HW-0048-0 | HW-6211 | HW-6211/NC-6211 |  | Fixed(定置) |  | %LEL |  | G-0477 | 1-ﾍｷｾﾝ | ①1-ﾍｷｾﾝ | 1-Hexene | 592-41-6 | 1-C6H12 |  |  |  |  | ■ | ■
展開(2018.9.14) | G-1183 | ﾄﾗﾝｽ-1,3,3,3-ﾃﾄﾗﾌﾙｵﾛﾌﾟﾛﾍﾟﾝ | ①ﾄﾗﾝｽ-1,3,3,3-ﾃﾄﾗﾌﾙｵﾛﾌﾟﾛﾍﾟﾝ②1234ze(E) | Trans-1,3,3,3-tetrafluoropropene | 29118-24-9 | tC3H2F4 | SG | O-F5B54 | GSD-SG-0002-0 | SG-8511 |  |  | Fixed(定置) |  | ppm |  | G-0508 | ﾒﾀﾝ | ①ﾒﾀﾝ②METH③Methane | Methane | 74-82-8 | CH4 |  |  |  |  | ■ | ■
展開(2018.9.14) | G-0187 | 軽油 | ①軽油②Gasoil | Gasoil |  | Gasoil | SG | O-F5B43 | GSD-SG-0038-0 | SG-8521 |  |  | Fixed(定置) |  | ppm |  | G-0511 | ﾒﾁﾙｱﾙｺｰﾙ | ①ﾒﾀﾉｰﾙ②ﾒﾁﾙｱﾙｺｰﾙ | Methanol | 67-56-1 | CH3OH |  |  |  |  | ■ | ■
展開(2018.9.14) | G-0063 | ｲｿﾌﾞﾀﾝ | ①ｲｿﾌﾞﾀﾝ②ISBUT③2-ﾒﾁﾙﾌﾟﾛﾊﾟﾝ | Isobutane | 75-28-5 | i-C4H10 | HW | H28-003-B-130-01 | GSD-HW-0063-0 | HW-6228 | HW-6228/HW-6229/HW-6212/HW-6206/HW-6207/HW-6208 |  | Fixed(定置) |  | %LEL | 30℃ | G-0499 | N-ﾒﾁﾙ-2-ﾋﾟﾛﾘﾄﾞﾝ | ①N-ﾒﾁﾙ-2-ﾋﾟﾛﾘﾄﾞﾝ②1-ﾒﾁﾙ-2-ﾋﾟﾛﾘﾄﾞﾝ③N-ﾒﾁﾙﾋﾟﾛﾘﾄﾞﾝ④NMP | N-Methyl-2-pyrrolidone | 872-50-4 | NMP | 100～160℃ |  |  |  | ■ | ■
展開(2018.9.14) | G-0063 | ｲｿﾌﾞﾀﾝ | ①ｲｿﾌﾞﾀﾝ②ISBUT③2-ﾒﾁﾙﾌﾟﾛﾊﾟﾝ | Isobutane | 75-28-5 | i-C4H10 | HW | H28-003-B-170 | GSD-HW-0064-0 | HW-6228 | HW-6228/HW-6229/HW-6212/HW-6206/HW-6207/HW-6208 |  | Fixed(定置) |  | %LEL | 170℃ | G-0499 | N-ﾒﾁﾙ-2-ﾋﾟﾛﾘﾄﾞﾝ | ①N-ﾒﾁﾙ-2-ﾋﾟﾛﾘﾄﾞﾝ②1-ﾒﾁﾙ-2-ﾋﾟﾛﾘﾄﾞﾝ③N-ﾒﾁﾙﾋﾟﾛﾘﾄﾞﾝ④NMP | N-Methyl-2-pyrrolidone | 872-50-4 | NMP | 170℃ |  |  |  | ■ | ■
展開(2018.9.14) | G-0063 | ｲｿﾌﾞﾀﾝ | ①ｲｿﾌﾞﾀﾝ②ISBUT③2-ﾒﾁﾙﾌﾟﾛﾊﾟﾝ | Isobutane | 75-28-5 | i-C4H10 | HW | H28-003-B-200 | GSD-HW-0065-0 | HW-6228 | HW-6228/HW-6229/HW-6212/HW-6206/HW-6207/HW-6208 |  | Fixed(定置) |  | %LEL | 200℃ | G-0499 | N-ﾒﾁﾙ-2-ﾋﾟﾛﾘﾄﾞﾝ | ①N-ﾒﾁﾙ-2-ﾋﾟﾛﾘﾄﾞﾝ②1-ﾒﾁﾙ-2-ﾋﾟﾛﾘﾄﾞﾝ③N-ﾒﾁﾙﾋﾟﾛﾘﾄﾞﾝ④NMP | N-Methyl-2-pyrrolidone | 872-50-4 | NMP | 200℃ |  |  |  | ■ | ■
展開(2018.9.14) | G-0063 | ｲｿﾌﾞﾀﾝ | ①ｲｿﾌﾞﾀﾝ②ISBUT③2-ﾒﾁﾙﾌﾟﾛﾊﾟﾝ | Isobutane | 75-28-5 | i-C4H10 | HW | H28-003-B-250 | GSD-HW-0066-0 | HW-6228 | HW-6228/HW-6229/HW-6212/HW-6206/HW-6207/HW-6208 |  | Fixed(定置) |  | %LEL | 250℃ | G-0499 | N-ﾒﾁﾙ-2-ﾋﾟﾛﾘﾄﾞﾝ | ①N-ﾒﾁﾙ-2-ﾋﾟﾛﾘﾄﾞﾝ②1-ﾒﾁﾙ-2-ﾋﾟﾛﾘﾄﾞﾝ③N-ﾒﾁﾙﾋﾟﾛﾘﾄﾞﾝ④NMP | N-Methyl-2-pyrrolidone | 872-50-4 | NMP | 250℃ |  |  |  | ■ | ■
展開(2018.9.14) | G-0063 | ｲｿﾌﾞﾀﾝ | ①ｲｿﾌﾞﾀﾝ②ISBUT③2-ﾒﾁﾙﾌﾟﾛﾊﾟﾝ | Isobutane | 75-28-5 | i-C4H10 | HW | H28-003-B-250-01 | GSD-HW-0067-0 | HW-6228 | HW-6228/HW-6229/HW-6212/HW-6206/HW-6207/HW-6208 |  | Fixed(定置) |  | %LEL | 30℃ | G-0499 | N-ﾒﾁﾙ-2-ﾋﾟﾛﾘﾄﾞﾝ | ①N-ﾒﾁﾙ-2-ﾋﾟﾛﾘﾄﾞﾝ②1-ﾒﾁﾙ-2-ﾋﾟﾛﾘﾄﾞﾝ③N-ﾒﾁﾙﾋﾟﾛﾘﾄﾞﾝ④NMP | N-Methyl-2-pyrrolidone | 872-50-4 | NMP | 250℃ |  |  |  | ■ | ■
展開(2018.9.14) | G-0063 | ｲｿﾌﾞﾀﾝ | ①ｲｿﾌﾞﾀﾝ②ISBUT③2-ﾒﾁﾙﾌﾟﾛﾊﾟﾝ | Isobutane | 75-28-5 | i-C4H10 | HW | H28-004-B-200 | GSD-HW-0073-0 | HW-6228 | HW-6228/HW-6229/HW-6212/HW-6206/HW-6207/HW-6208 |  | Fixed(定置) |  | %LEL | 30℃ | G-0514 | ﾒﾁﾙｴﾁﾙｹﾄﾝ | ①ﾒﾁﾙｴﾁﾙｹﾄﾝ②MEK③ｴﾁﾙﾒﾁﾙｹﾄﾝ | Methyl ethyl ketone | 78-93-3 | MEK | 200℃ |  |  |  | ■ | ■
展開(2018.9.14) | G-0063 | ｲｿﾌﾞﾀﾝ | ①ｲｿﾌﾞﾀﾝ②ISBUT③2-ﾒﾁﾙﾌﾟﾛﾊﾟﾝ | Isobutane | 75-28-5 | i-C4H10 | HW | H28-026-B-070 | GSD-HW-0082-0 | HW-6228 | HW-6228/HW-6229/HW-6212/HW-6206/HW-6207/HW-6208 |  | Fixed(定置) |  | %LEL | 30℃ | G-0512 | ﾒﾁﾙｲｿﾌﾞﾁﾙｹﾄﾝ | ①ﾒﾁﾙｲｿﾌﾞﾁﾙｹﾄﾝ②ﾍｷｿﾝ③ｲｿﾌﾟﾛﾋﾟﾙｱｾﾄﾝ④2-ﾒﾁﾙ-4-ﾍﾟﾝﾀﾉﾝ⑤MIBK⑥ZMD-D | Methyl isobutyl ketone | 108-10-1 | MIBK | 40℃～100℃ |  |  |  | ■ | ■
展開(2018.9.14) | G-0063 | ｲｿﾌﾞﾀﾝ | ①ｲｿﾌﾞﾀﾝ②ISBUT③2-ﾒﾁﾙﾌﾟﾛﾊﾟﾝ | Isobutane | 75-28-5 | i-C4H10 | HW | H28-026-B-130 | GSD-HW-0083-0 | HW-6228 | HW-6228/HW-6229/HW-6212/HW-6206/HW-6207/HW-6208 |  | Fixed(定置) |  | %LEL | 30℃ | G-0512 | ﾒﾁﾙｲｿﾌﾞﾁﾙｹﾄﾝ | ①ﾒﾁﾙｲｿﾌﾞﾁﾙｹﾄﾝ②ﾍｷｿﾝ③ｲｿﾌﾟﾛﾋﾟﾙｱｾﾄﾝ④2-ﾒﾁﾙ-4-ﾍﾟﾝﾀﾉﾝ⑤MIBK⑥ZMD-D | Methyl isobutyl ketone | 108-10-1 | MIBK | 100℃～160℃ |  |  |  | ■ | ■
展開(2018.9.14) | G-0063 | ｲｿﾌﾞﾀﾝ | ①ｲｿﾌﾞﾀﾝ②ISBUT③2-ﾒﾁﾙﾌﾟﾛﾊﾟﾝ | Isobutane | 75-28-5 | i-C4H10 | HW | H28-026-B-190 | GSD-HW-0084-0 | HW-6228 | HW-6228/HW-6229/HW-6212/HW-6206/HW-6207/HW-6208 |  | Fixed(定置) |  | %LEL | 30℃ | G-0512 | ﾒﾁﾙｲｿﾌﾞﾁﾙｹﾄﾝ | ①ﾒﾁﾙｲｿﾌﾞﾁﾙｹﾄﾝ②ﾍｷｿﾝ③ｲｿﾌﾟﾛﾋﾟﾙｱｾﾄﾝ④2-ﾒﾁﾙ-4-ﾍﾟﾝﾀﾉﾝ⑤MIBK⑥ZMD-D | Methyl isobutyl ketone | 108-10-1 | MIBK | 160℃～220℃ |  |  |  | ■ | ■
展開(2018.9.14) | G-0063 | ｲｿﾌﾞﾀﾝ | ①ｲｿﾌﾞﾀﾝ②ISBUT③2-ﾒﾁﾙﾌﾟﾛﾊﾟﾝ | Isobutane | 75-28-5 | i-C4H10 | HW | H28-026-B-230 | GSD-HW-0085-0 | HW-6228 | HW-6228/HW-6229/HW-6212/HW-6206/HW-6207/HW-6208 |  | Fixed(定置) |  | %LEL | 30℃ | G-0512 | ﾒﾁﾙｲｿﾌﾞﾁﾙｹﾄﾝ | ①ﾒﾁﾙｲｿﾌﾞﾁﾙｹﾄﾝ②ﾍｷｿﾝ③ｲｿﾌﾟﾛﾋﾟﾙｱｾﾄﾝ④2-ﾒﾁﾙ-4-ﾍﾟﾝﾀﾉﾝ⑤MIBK⑥ZMD-D | Methyl isobutyl ketone | 108-10-1 | MIBK | 200℃～250℃ |  |  |  | ■ | ■
展開(2018.9.14) | G-0063 | ｲｿﾌﾞﾀﾝ | ①ｲｿﾌﾞﾀﾝ②ISBUT③2-ﾒﾁﾙﾌﾟﾛﾊﾟﾝ | Isobutane | 75-28-5 | i-C4H10 | HW | H28-081-B-070 | GSD-HW-0086-0 | HW-6228 | HW-6228/HW-6229/HW-6212/HW-6206/HW-6207/HW-6208 |  | Fixed(定置) |  | %LEL | 30℃ | G-0204 | 酢酸ﾌﾞﾁﾙ | ①酢酸ﾌﾞﾁﾙ②酢酸n-ﾌﾞﾁﾙ③n-ﾌﾞﾁﾙｱｾﾃｰﾄ④酢酸ﾌﾞﾁﾙｴｽﾃﾙ⑤ｿﾙﾌｧｲﾝBA | n-Butyl acetate | 123-86-4 | C6H12O2 | 40℃～100℃ |  |  |  | ■ | ■
展開(2018.9.14) | G-0063 | ｲｿﾌﾞﾀﾝ | ①ｲｿﾌﾞﾀﾝ②ISBUT③2-ﾒﾁﾙﾌﾟﾛﾊﾟﾝ | Isobutane | 75-28-5 | i-C4H10 | HW | H28-081-B-130-1 | GSD-HW-0087-0 | HW-6228 | HW-6228/HW-6229/HW-6212/HW-6206/HW-6207/HW-6208 |  | Fixed(定置) |  | %LEL | 30℃ | G-0204 | 酢酸ﾌﾞﾁﾙ | ①酢酸ﾌﾞﾁﾙ②酢酸n-ﾌﾞﾁﾙ③n-ﾌﾞﾁﾙｱｾﾃｰﾄ④酢酸ﾌﾞﾁﾙｴｽﾃﾙ⑤ｿﾙﾌｧｲﾝBA | n-Butyl acetate | 123-86-4 | C6H12O2 | 100℃～160℃ |  |  |  | ■ | ■
展開(2018.9.14) | G-0063 | ｲｿﾌﾞﾀﾝ | ①ｲｿﾌﾞﾀﾝ②ISBUT③2-ﾒﾁﾙﾌﾟﾛﾊﾟﾝ | Isobutane | 75-28-5 | i-C4H10 | HW | H28-081-B-190 | GSD-HW-0088-0 | HW-6228 | HW-6228/HW-6229/HW-6212/HW-6206/HW-6207/HW-6208 |  | Fixed(定置) |  | %LEL | 30℃ | G-0204 | 酢酸ﾌﾞﾁﾙ | ①酢酸ﾌﾞﾁﾙ②酢酸n-ﾌﾞﾁﾙ③n-ﾌﾞﾁﾙｱｾﾃｰﾄ④酢酸ﾌﾞﾁﾙｴｽﾃﾙ⑤ｿﾙﾌｧｲﾝBA | n-Butyl acetate | 123-86-4 | C6H12O2 | 160℃～220℃ |  |  |  | ■ | ■
展開(2018.9.14) | G-0063 | ｲｿﾌﾞﾀﾝ | ①ｲｿﾌﾞﾀﾝ②ISBUT③2-ﾒﾁﾙﾌﾟﾛﾊﾟﾝ | Isobutane | 75-28-5 | i-C4H10 | HW | H28-081-B-230 | GSD-HW-0089-0 | HW-6228 | HW-6228/HW-6229/HW-6212/HW-6206/HW-6207/HW-6208 |  | Fixed(定置) |  | %LEL | 30℃ | G-0204 | 酢酸ﾌﾞﾁﾙ | ①酢酸ﾌﾞﾁﾙ②酢酸n-ﾌﾞﾁﾙ③n-ﾌﾞﾁﾙｱｾﾃｰﾄ④酢酸ﾌﾞﾁﾙｴｽﾃﾙ⑤ｿﾙﾌｧｲﾝBA | n-Butyl acetate | 123-86-4 | C6H12O2 | 200℃～250℃ |  |  |  | ■ | ■
展開(2018.9.14) | G-0063 | ｲｿﾌﾞﾀﾝ | ①ｲｿﾌﾞﾀﾝ②ISBUT③2-ﾒﾁﾙﾌﾟﾛﾊﾟﾝ | Isobutane | 75-28-5 | i-C4H10 | HW | H28-166-B-070 | GSD-HW-0094-0 | HW-6228 | HW-6228/HW-6229/HW-6212/HW-6206/HW-6207/HW-6208 |  | Fixed(定置) |  | %LEL | 30℃ | G-0479 | ﾉﾙﾏﾙﾍｷｻﾝ | ①ﾉﾙﾏﾙﾍｷｻﾝ②n-ﾍｷｻﾝ③ﾍｷｻﾝ④NHEX | n-Hexane | 110-54-3 | n-C6H14 | 40℃～100℃ |  |  |  | ■ | ■
展開(2018.9.14) | G-0063 | ｲｿﾌﾞﾀﾝ | ①ｲｿﾌﾞﾀﾝ②ISBUT③2-ﾒﾁﾙﾌﾟﾛﾊﾟﾝ | Isobutane | 75-28-5 | i-C4H10 | HW | H28-166-B-130-01 | GSD-HW-0095-0 | HW-6228 | HW-6228/HW-6229/HW-6212/HW-6206/HW-6207/HW-6208 |  | Fixed(定置) |  | %LEL | 30℃ | G-0479 | ﾉﾙﾏﾙﾍｷｻﾝ | ①ﾉﾙﾏﾙﾍｷｻﾝ②n-ﾍｷｻﾝ③ﾍｷｻﾝ④NHEX | n-Hexane | 110-54-3 | n-C6H14 | 100℃～160℃ |  |  |  | ■ | ■
展開(2018.9.14) | G-0063 | ｲｿﾌﾞﾀﾝ | ①ｲｿﾌﾞﾀﾝ②ISBUT③2-ﾒﾁﾙﾌﾟﾛﾊﾟﾝ | Isobutane | 75-28-5 | i-C4H10 | HW | H28-166-B-170 | GSD-HW-0096-0 | HW-6228 | HW-6228/HW-6229/HW-6212/HW-6206/HW-6207/HW-6208 |  | Fixed(定置) |  | %LEL | 30℃ | G-0479 | ﾉﾙﾏﾙﾍｷｻﾝ | ①ﾉﾙﾏﾙﾍｷｻﾝ②n-ﾍｷｻﾝ③ﾍｷｻﾝ④NHEX | n-Hexane | 110-54-3 | n-C6H14 | 140℃～173℃ |  |  |  | ■ | ■
展開(2018.9.14) | G-0063 | ｲｿﾌﾞﾀﾝ | ①ｲｿﾌﾞﾀﾝ②ISBUT③2-ﾒﾁﾙﾌﾟﾛﾊﾟﾝ | Isobutane | 75-28-5 | i-C4H10 | HW | H28-149-B-070 | GSD-HW-0090-0 | HW-6228 | HW-6228/HW-6229/HW-6212/HW-6206/HW-6207/HW-6208 |  | Fixed(定置) |  | %LEL | 30℃ | G-0453 | ﾌﾟﾛﾋﾟﾚﾝｸﾞﾘｺｰﾙﾓﾉﾒﾁﾙｴｰﾃﾙｱｾﾃｰﾄ | ①ﾌﾟﾛﾋﾟﾚﾝｸﾞﾘｺｰﾙﾓﾉﾒﾁﾙｴｰﾃﾙｱｾﾃｰﾄ②PGMMEAc③ﾒﾄｷｼﾌﾟﾛﾋﾟﾙｱｾﾃｰﾄ④1-ﾒﾄｷｼ-2-ﾌﾟﾛﾋﾟﾙｱｾﾃｰﾄ | Propylene glycol monomethylether acetate | 108-65-6 | PGMMEAc | 40℃～100℃ |  |  |  | ■ | ■
展開(2018.9.14) | G-0063 | ｲｿﾌﾞﾀﾝ | ①ｲｿﾌﾞﾀﾝ②ISBUT③2-ﾒﾁﾙﾌﾟﾛﾊﾟﾝ | Isobutane | 75-28-5 | i-C4H10 | HW | H28-149-B-130-01 | GSD-HW-0091-0 | HW-6228 | HW-6228/HW-6229/HW-6212/HW-6206/HW-6207/HW-6208 |  | Fixed(定置) |  | %LEL | 30℃ | G-0453 | ﾌﾟﾛﾋﾟﾚﾝｸﾞﾘｺｰﾙﾓﾉﾒﾁﾙｴｰﾃﾙｱｾﾃｰﾄ | ①ﾌﾟﾛﾋﾟﾚﾝｸﾞﾘｺｰﾙﾓﾉﾒﾁﾙｴｰﾃﾙｱｾﾃｰﾄ②PGMMEAc③ﾒﾄｷｼﾌﾟﾛﾋﾟﾙｱｾﾃｰﾄ④1-ﾒﾄｷｼ-2-ﾌﾟﾛﾋﾟﾙｱｾﾃｰﾄ | Propylene glycol monomethylether acetate | 108-65-6 | PGMMEAc | 100℃～160℃ |  |  |  | ■ | ■
展開(2018.9.14) | G-0063 | ｲｿﾌﾞﾀﾝ | ①ｲｿﾌﾞﾀﾝ②ISBUT③2-ﾒﾁﾙﾌﾟﾛﾊﾟﾝ | Isobutane | 75-28-5 | i-C4H10 | HW | H28-149-B-190 | GSD-HW-0092-0 | HW-6228 | HW-6228/HW-6229/HW-6212/HW-6206/HW-6207/HW-6208 |  | Fixed(定置) |  | %LEL | 30℃ | G-0453 | ﾌﾟﾛﾋﾟﾚﾝｸﾞﾘｺｰﾙﾓﾉﾒﾁﾙｴｰﾃﾙｱｾﾃｰﾄ | ①ﾌﾟﾛﾋﾟﾚﾝｸﾞﾘｺｰﾙﾓﾉﾒﾁﾙｴｰﾃﾙｱｾﾃｰﾄ②PGMMEAc③ﾒﾄｷｼﾌﾟﾛﾋﾟﾙｱｾﾃｰﾄ④1-ﾒﾄｷｼ-2-ﾌﾟﾛﾋﾟﾙｱｾﾃｰﾄ | Propylene glycol monomethylether acetate | 108-65-6 | PGMMEAc | 160℃～220℃ |  |  |  | ■ | ■
展開(2018.9.14) | G-0063 | ｲｿﾌﾞﾀﾝ | ①ｲｿﾌﾞﾀﾝ②ISBUT③2-ﾒﾁﾙﾌﾟﾛﾊﾟﾝ | Isobutane | 75-28-5 | i-C4H10 | HW | H28-149-B-230 | GSD-HW-0093-0 | HW-6228 | HW-6228/HW-6229/HW-6212/HW-6206/HW-6207/HW-6208 |  | Fixed(定置) |  | %LEL | 30℃ | G-0453 | ﾌﾟﾛﾋﾟﾚﾝｸﾞﾘｺｰﾙﾓﾉﾒﾁﾙｴｰﾃﾙｱｾﾃｰﾄ | ①ﾌﾟﾛﾋﾟﾚﾝｸﾞﾘｺｰﾙﾓﾉﾒﾁﾙｴｰﾃﾙｱｾﾃｰﾄ②PGMMEAc③ﾒﾄｷｼﾌﾟﾛﾋﾟﾙｱｾﾃｰﾄ④1-ﾒﾄｷｼ-2-ﾌﾟﾛﾋﾟﾙｱｾﾃｰﾄ | Propylene glycol monomethylether acetate | 108-65-6 | PGMMEAc | 200℃～250℃ |  |  |  | ■ | ■
展開(2018.9.14) | G-0122 | ｴﾁﾙｱﾙｺｰﾙ | ①ｴﾁﾙｱﾙｺｰﾙ②ｴﾀﾉｰﾙ③EtOH | Ethanol | 64-17-5 | C2H5OH | HW | H28-003-E-130 | GSD-HW-0068-0 | HW-6228 | HW-6228/HW-6229/HW-6212/HW-6206/HW-6207/HW-6208 |  | Fixed(定置) |  | %LEL | 30℃ | G-0499 | N-ﾒﾁﾙ-2-ﾋﾟﾛﾘﾄﾞﾝ | ①N-ﾒﾁﾙ-2-ﾋﾟﾛﾘﾄﾞﾝ②1-ﾒﾁﾙ-2-ﾋﾟﾛﾘﾄﾞﾝ③N-ﾒﾁﾙﾋﾟﾛﾘﾄﾞﾝ④NMP | N-Methyl-2-pyrrolidone | 872-50-4 | NMP | 100℃～160℃ |  |  |  | ■ | ■
展開(2018.9.14) | G-0920 | ﾀｰｼｬﾙﾌﾞﾁﾙﾒﾙｶﾌﾟﾀﾝ | ①t-ﾌﾞﾁﾙﾒﾙｶﾌﾟﾀﾝ②ﾀｰｼｬﾙﾌﾞﾁﾙﾒﾙｶﾌﾟﾀﾝ③ﾀｰｼｬﾘﾌﾞﾁﾙﾒﾙｶﾌﾟﾀﾝ④TBM | tert-Butyl Mercaptan | 75-66-1 | TBM | SG | O-F5981 | GSD-SG-0093-0 | SG-8564 |  |  | Fixed(定置) |  | ppm |  | G-0544 | 硫化水素 | ①硫化水素②Hydrogen sulfide | Hydrogen Sulfide | 7783-06-4 | H2S |  |  |  |  | ■ | ■
展開(2018.9.14) | G-0063 | ｲｿﾌﾞﾀﾝ | ①ｲｿﾌﾞﾀﾝ②ISBUT③2-ﾒﾁﾙﾌﾟﾛﾊﾟﾝ | Isobutane | 75-28-5 | i-C4H10 | HW | H11-110-B-01 | GSD-HW-0029-0 | HW-6211 | HW-6211/NC-6211 |  | Fixed(定置) |  | %LEL |  | G-0041 | ｱｸﾘﾙ酸ﾉﾙﾏﾙﾌﾞﾁﾙ | ①ｱｸﾘﾙ酸ﾌﾞﾁﾙ②ｱｸﾘﾙ酸ﾉﾙﾏﾙﾌﾞﾁﾙ③ｱｸﾘﾙ酸n-ﾌﾞﾁﾙ | n-Butyl acrylate | 141-32-2 | C7H12O2 |  |  |  |  | ■ | ■
展開(2018.9.14) | G-0063 | ｲｿﾌﾞﾀﾝ | ①ｲｿﾌﾞﾀﾝ②ISBUT③2-ﾒﾁﾙﾌﾟﾛﾊﾟﾝ | Isobutane | 75-28-5 | i-C4H10 | HW | H11-210-B-01 | GSD-HW-0036-0 | HW-6211 | HW-6211/NC-6211 |  | Fixed(定置) |  | %LEL |  | G-0201 | 酢酸ｲｿﾌﾞﾁﾙ | ①酢酸ｲｿﾌﾞﾁﾙ②ｲｿﾌﾞﾁﾙｱｾﾃｰﾄ③AcOBu | Isobutyl acetate | 110-19-0 | AcOBu |  |  |  |  | ■ | ■
展開(2018.9.14) | G-0063 | ｲｿﾌﾞﾀﾝ | ①ｲｿﾌﾞﾀﾝ②ISBUT③2-ﾒﾁﾙﾌﾟﾛﾊﾟﾝ | Isobutane | 75-28-5 | i-C4H10 | HW | H11-433-B | GSD-HW-0053-0 | HW-6211 | HW-6211/NC-6211 |  | Fixed(定置) |  | %LEL |  | G-1316 | ｴﾁﾙﾀｰｼｬﾙﾌﾞﾁﾙｴｰﾃﾙ | ①ｴﾁﾙﾀｰｼｬﾙﾌﾞﾁﾙｴｰﾃﾙ②ETBE③2-ｴﾄｷｼ-2-ﾒﾁﾙﾌﾟﾛﾊﾟﾝ③ｴﾁﾙ-1,1-ｼﾞﾒﾁﾙｴﾁﾙｴｰﾃﾙ | Ethyｌ tert-butyl ether | 637-92-3 | ETBE |  |  |  |  | ■ | ■
展開(2018.9.14) | G-0199 | ｴﾁﾚﾝｸﾞﾘｺｰﾙﾓﾉｴﾁﾙｴｰﾃﾙｱｾﾃｰﾄ | ①ｴﾁﾚﾝｸﾞﾘｺｰﾙﾓﾉｴﾁﾙｴｰﾃﾙｱｾﾃｰﾄ②ｴﾁﾙｾﾛｿﾙﾌﾞｱｾﾃｰﾄ③ｾﾛｿﾙﾌﾞｱｾﾃｰﾄ④酢酸-2-ｴﾄｷｼｴﾁﾙ⑤β-ｵｷｼｴﾁﾙｴｰﾃﾙｱｾﾃｰﾄ⑥ｴﾁﾙｸﾞﾘｺｰﾙｱｾﾃｰﾄ⑦ECA⑧2-ｴﾄｷｼｴﾁﾙｱｾﾃｰﾄ | 2-Ethoxyethyl acetate | 111-15-9 | C6H12O3 | SG | O-F5557 | GSD-SG-0013-0 | SG-8511 |  |  | Fixed(定置) |  | ppm |  | G-0122 | ｴﾁﾙｱﾙｺｰﾙ | ①ｴﾁﾙｱﾙｺｰﾙ②ｴﾀﾉｰﾙ③EtOH | Ethanol | 64-17-5 | C2H5OH |  |  |  |  | ■ | ■
展開(2018.9.14) | G-0061 | ｲｿﾄﾞﾃﾞｶﾝ | ①ｲｿﾄﾞﾃﾞｶﾝ②ｻﾝｸﾘｰﾝPS-1③SCPS-1 | Isododecane | 31807-55-3 | iC12H26 | SG | O-F5B59 | GSD-SG-0039-0 | SG-8521 |  |  | Fixed(定置) |  | ppm |  | G-0122 | ｴﾁﾙｱﾙｺｰﾙ | ①ｴﾁﾙｱﾙｺｰﾙ②ｴﾀﾉｰﾙ③EtOH | Ethanol | 64-17-5 | C2H5OH |  |  |  |  | ■ | ■
展開(2018.9.14) | G-0468 | ﾌﾛﾝ22 | ①ｸﾛﾛｼﾞﾌﾙｵﾛﾒﾀﾝ②ﾌﾛﾝ22③R-22④HCFC-22⑤ﾌﾚｵﾝ22 | Freon 22 | 75-45-6 | R-22 | SG | O-F5B60 | GSD-SG-0024-0 | SG-8513 |  |  | Fixed(定置) |  | ppm |  | G-0120 | ｴﾀﾝ | ①ｴﾀﾝ | Ethane | 74-84-0 | C2H6 |  |  |  |  | ■ | ■
展開(2018.9.14) | G-0138 | ｴﾁﾚﾝｸﾞﾘｺｰﾙﾓﾉﾌﾞﾁﾙｴｰﾃﾙ | ①ｴﾁﾚﾝｸﾞﾘｺｰﾙﾓﾉﾌﾞﾁﾙｴｰﾃﾙ②ﾌﾞﾁﾙｾﾛｿﾙﾌﾞ③2-ﾌﾞﾄｷｼｴﾀﾉｰﾙ④ﾌﾞﾁｾﾛ⑤2-ﾌﾞﾄｷｼｴﾀﾉｰﾙ⑥ﾌﾞﾁﾙｶﾙﾋﾞﾄｰﾙ | 2-Butoxyethanol | 111-76-2 | C6H14O2 | SG | O-F5B61 | GSD-SG-0040-0 | SG-8521 |  |  | Fixed(定置) |  | ppm |  | G-0154 | ｼﾞｸﾛﾛﾒﾀﾝ | ①ｼﾞｸﾛﾛﾒﾀﾝ②塩化ﾒﾁﾚﾝ③二塩化ﾒﾁﾚﾝ④ﾒﾁﾚﾝｸﾛﾗｲﾄﾞ⑤ﾒﾁﾚﾝｼﾞｸﾛﾗｲﾄﾞ⑥MeDi⑦ｼﾞｸﾛﾙﾒﾀﾝ | Dichloromethane | '75-09-2 | CH2CL2 |  |  |  |  | ■ | ■
展開(2018.9.14) | G-0184 | ｸﾛﾛﾎﾙﾑ | ①ｸﾛﾛﾎﾙﾑ②ﾄﾘｸﾛﾛﾒﾀﾝ③ﾒﾀﾝﾄﾘｸﾛﾗｲﾄﾞ | Chloroform | 67-66-3 | CHCL3 | SG | O-F5B62 | GSD-SG-0025-0 | SG-8513 |  |  | Fixed(定置) |  | ppm |  | G-0150 | 1,1-ｼﾞｸﾛﾛｴﾁﾚﾝ | ①1,1-ｼﾞｸﾛﾛｴﾁﾚﾝ②塩化ﾋﾞﾆﾘﾃﾞﾝ③PVC | Vinylidene chloride | 75-35-4 | PVC |  |  |  |  | ■ | ■
展開(2018.9.14) | G-0472 | ﾌﾛﾝ502 | ①ﾌﾛﾝ502②R-502③R502 | R-502 |  | R-502 | SG | O-F5B63 | GSD-SG-0026-0 | SG-8513 |  |  | Fixed(定置) |  | ppm |  | G-0151 | 塩化ﾋﾞﾆﾙ | ①塩化ﾋﾞﾆﾙ②ｸﾛﾛｴﾁﾚﾝ③ｸﾛﾛｴﾃﾝ④塩ﾋﾞﾓﾉﾏｰ⑤VCM⑥VC⑦塩ﾋﾞ⑧塩化ﾋﾞﾆﾙﾓﾉﾏｰ⑨塩化ﾋﾞﾆｰﾙ | Vinyl chloride | '75-01-4 | VCM |  |  |  |  | ■ | ■
展開(2018.9.14) | G-0322 | ﾃﾄﾗﾋﾄﾞﾛﾁｵﾌｪﾝ | ①ﾃﾄﾗﾋﾄﾞﾛﾁｵﾌｪﾝ②THT③ﾃﾄﾗﾒﾁﾚﾝｻﾙﾌｧｲﾄﾞ④硫化ﾃﾄﾗﾒﾁﾚﾝ | Tetrahydrothiophene | 110-01-0 | THT | SG | O-F5B75 | GSD-SG-0041-0 | SG-8521 |  |  | Fixed(定置) |  | ppm |  | G-0122 | ｴﾁﾙｱﾙｺｰﾙ | ①ｴﾁﾙｱﾙｺｰﾙ②ｴﾀﾉｰﾙ③EtOH | Ethanol | 64-17-5 | C2H5OH |  |  |  |  | ■ | ■
展開(2018.9.14) | G-0536 | ﾖｳ化ﾒﾁﾙ | ①ﾖｳ化ﾒﾁﾙ②ﾖｰﾄﾞﾒﾁﾙ③沃化ﾒﾁﾙ | Methyl iodide | 74-88-4 | CH3I | SG | O-F5B77 | GSD-SG-0003-1 | SG-8511 |  |  | Fixed(定置) |  | ppm |  | G-0153 | 塩化ﾒﾁﾙ | ①塩化ﾒﾁﾙ②ﾒﾁﾙｸﾛﾗｲﾄﾞ③ｸﾛﾛﾒﾁﾙ④ｸﾛﾛﾒﾀﾝ | Methyl chloride | 74-87-3 | CH3CL |  |  |  |  | ■ | ■
展開(2018.9.14) | G-1168 | ｴﾁﾙｼｸﾛﾍﾟﾝﾀｼﾞｴﾝ | ①ｴﾁﾙｼｸﾛﾍﾟﾝﾀｼﾞｴﾝ | Ethylcyclopentadiene | 26519-92-6 | EtCPD | SG | O-F5C43 | GSD-SG-0004-0 | SG-8511 |  |  | Fixed(定置) |  | ppm |  | G-0069 | ｲｿﾌﾟﾛﾋﾟﾙｱﾙｺｰﾙ | ①ｲｿﾌﾟﾛﾋﾟﾙｱﾙｺｰﾙ②IPA③2-ﾌﾟﾛﾊﾟﾉｰﾙ④ｲｿﾌﾟﾛﾊﾟﾉｰﾙ⑤ｼﾞﾒﾁﾙｶﾙﾋﾞﾉｰﾙ | Isopropyl Alcohol | 67-63-0 | IPA |  |  |  |  | ■ | ■
展開(2018.9.14) | G-0322 | ﾃﾄﾗﾋﾄﾞﾛﾁｵﾌｪﾝ | ①ﾃﾄﾗﾋﾄﾞﾛﾁｵﾌｪﾝ②THT③ﾃﾄﾗﾒﾁﾚﾝｻﾙﾌｧｲﾄﾞ④硫化ﾃﾄﾗﾒﾁﾚﾝ | Tetrahydrothiophene | 110-01-0 | THT | SG | O-F5C49 | GSD-SG-0092-0 | SG-8564 |  |  | Fixed(定置) |  | ppm |  | G-0122 | ｴﾁﾙｱﾙｺｰﾙ | ①ｴﾁﾙｱﾙｺｰﾙ②ｴﾀﾉｰﾙ③EtOH | Ethanol | 64-17-5 | C2H5OH |  |  |  |  | ■ | ■
展開(2018.9.14) | G-1205 | 2,3,3,3-ﾃﾄﾗﾌﾙｵﾛﾌﾟﾛﾍﾟﾝ | ①2,3,3,3-ﾃﾄﾗﾌﾙｵﾛﾌﾟﾛﾍﾟﾝ②2,3,3,3-ﾃﾄﾗﾌﾙｵﾛ-1-ﾌﾟﾛﾍﾟﾝ③2,3,3,3-ﾃﾄﾗﾌﾙｵﾛﾌﾟﾛﾊﾟ-1-ｴﾝ④HFO-1234yf | 2,3,3,3-Tetrafluoroprop-1-ene | 754-12-1 | CH2C2F4 | SG | O-F5B40 | GSD-SG-0037-0 | SG-8521 |  |  | Fixed(定置) |  | ppm |  | G-0511 | ﾒﾁﾙｱﾙｺｰﾙ | ①ﾒﾀﾉｰﾙ②ﾒﾁﾙｱﾙｺｰﾙ | Methanol | 67-56-1 | CH3OH |  |  |  |  | ■ | ■
展開(2018.9.14) | G-0184 | ｸﾛﾛﾎﾙﾑ | ①ｸﾛﾛﾎﾙﾑ②ﾄﾘｸﾛﾛﾒﾀﾝ③ﾒﾀﾝﾄﾘｸﾛﾗｲﾄﾞ | Chloroform | 67-66-3 | CHCL3 | SG | O-F5B02 | GSD-SG-0023-0 | SG-8513 |  |  | Fixed(定置) |  | ppm |  | G-0511 | ﾒﾁﾙｱﾙｺｰﾙ | ①ﾒﾀﾉｰﾙ②ﾒﾁﾙｱﾙｺｰﾙ | Methanol | 67-56-1 | CH3OH |  |  |  |  | ■ | ■
展開(2018.9.14) | G-0628 | JP-5 | ①JP-5 | JP-5 | ①JP-5 | JP-5 | SG | O-F5702 | GSD-SG-0069-0 | SG-8521 |  |  | Fixed(定置) |  | ppm |  | G-0511 | ﾒﾁﾙｱﾙｺｰﾙ | ①ﾒﾀﾉｰﾙ②ﾒﾁﾙｱﾙｺｰﾙ | Methanol | 67-56-1 | CH3OH |  |  |  |  | ■ | ■
展開(2018.9.14) | G-0063 | ｲｿﾌﾞﾀﾝ | ①ｲｿﾌﾞﾀﾝ②ISBUT③2-ﾒﾁﾙﾌﾟﾛﾊﾟﾝ | Isobutane | 75-28-5 | i-C4H10 | HW | H11-017-B-01 | GSD-HW-0004-0 | HW-6211 | HW-6211/NC-6211 |  | Fixed(定置) |  | %LEL |  | G-0266 | ｽﾁﾚﾝ | ①ｽﾁﾚﾝ②ｽﾁﾚﾝﾓﾉﾏｰ | Styrene | 100-42-5 | C8H8 |  |  |  |  | ■ | ■
展開(2018.9.14) | G-0063 | ｲｿﾌﾞﾀﾝ | ①ｲｿﾌﾞﾀﾝ②ISBUT③2-ﾒﾁﾙﾌﾟﾛﾊﾟﾝ | Isobutane | 75-28-5 | i-C4H10 | HW | H11-016-B-01 | GSD-HW-0003-0 | HW-6211 | HW-6211/NC-6211 |  | Fixed(定置) |  | %LEL |  | G-0435 | ﾌﾞﾀｼﾞｴﾝ | ①ﾌﾞﾀｼﾞｴﾝ②1,3-ﾌﾞﾀｼﾞｴﾝ③BUTDN④ﾋﾞﾆﾙｴﾁﾚﾝ⑤ｼﾞﾋﾞﾆﾙ⑥ﾌﾞﾀｰ1,3-ｼﾞｴﾝ | 1,3-Butadiene | 106-99-0 | C4H6 |  |  |  | LEL=1.1vol% | ■ | ■
展開(2018.9.14) | G-0063 | ｲｿﾌﾞﾀﾝ | ①ｲｿﾌﾞﾀﾝ②ISBUT③2-ﾒﾁﾙﾌﾟﾛﾊﾟﾝ | Isobutane | 75-28-5 | i-C4H10 | HW | H11-0306-B | GSD-HW-0049-0 | HW-6211 | HW-6211/NC-6211 |  | Fixed(定置) |  | %LEL |  | G-0481 | ﾉﾙﾏﾙﾍﾟﾝﾀﾝ | ①ﾉﾙﾏﾙﾍﾟﾝﾀﾝ②n-ﾍﾟﾝﾀﾝ③ﾍﾟﾝﾀﾝ | Pentane | 109-66-0 | n-C5H12 |  |  |  |  | ■ | ■
展開(2018.9.14) | G-0063 | ｲｿﾌﾞﾀﾝ | ①ｲｿﾌﾞﾀﾝ②ISBUT③2-ﾒﾁﾙﾌﾟﾛﾊﾟﾝ | Isobutane | 75-28-5 | i-C4H10 | HW | H11-055-B-02 | GSD-HW-0017-0 | HW-6211 | HW-6211/NC-6211 |  | Fixed(定置) |  | %LEL |  | G-0043 | ｱｸﾘﾛﾆﾄﾘﾙ | ①ｱｸﾘﾛﾆﾄﾘﾙ②ｼｱﾝ化ﾋﾞﾆﾙ③ｱｸﾘﾙﾆﾄﾘﾙ | Acrylonitrile | 107-13-1 | C3H3N |  |  |  |  | ■ | ■
展開(2018.9.14) | G-0063 | ｲｿﾌﾞﾀﾝ | ①ｲｿﾌﾞﾀﾝ②ISBUT③2-ﾒﾁﾙﾌﾟﾛﾊﾟﾝ | Isobutane | 75-28-5 | i-C4H10 | HW | H11-062-B-02 | GSD-HW-0018-0 | HW-6211 | HW-6211/NC-6211 |  | Fixed(定置) |  | %LEL |  | G-0324 | ﾃﾄﾗﾋﾄﾞﾛﾌﾗﾝ | ①ﾃﾄﾗﾋﾄﾞﾛﾌﾗﾝ②THF③ｼｸﾛﾃﾄﾗﾒﾁﾚﾝｵｷｻｲﾄﾞ | Tetrahydrofuran | 109-99-9 | THF |  |  |  |  | ■ | ■
展開(2018.9.14) | G-0063 | ｲｿﾌﾞﾀﾝ | ①ｲｿﾌﾞﾀﾝ②ISBUT③2-ﾒﾁﾙﾌﾟﾛﾊﾟﾝ | Isobutane | 75-28-5 | i-C4H10 | HW | H11-002-B-01 | GSD-HW-0001-0 | HW-6211 | HW-6211/NC-6211 |  | Fixed(定置) |  | %LEL |  | G-0164 | ｷｼﾚﾝ | ①ｷｼﾚﾝ②ｼﾞﾒﾁﾙﾍﾞﾝｾﾞﾝ③ｷｼﾛｰﾙ | Xylene | 1330-20-7,95-47-6(o),108-38-3(m),106-42-3(p) | C8H10 |  |  |  |  | ■ | ■
展開(2018.9.14) | G-0063 | ｲｿﾌﾞﾀﾝ | ①ｲｿﾌﾞﾀﾝ②ISBUT③2-ﾒﾁﾙﾌﾟﾛﾊﾟﾝ | Isobutane | 75-28-5 | i-C4H10 | HW | H11-018-B-02 | GSD-HW-0005-0 | HW-6211 | HW-6211/NC-6211 |  | Fixed(定置) |  | %LEL |  | G-0057 | ｱﾝﾓﾆｱ | ①ｱﾝﾓﾆｱ | Ammonia | 7664-41-7 | NH3 |  |  |  |  | ■ | ■
展開(2018.9.14) | G-0063 | ｲｿﾌﾞﾀﾝ | ①ｲｿﾌﾞﾀﾝ②ISBUT③2-ﾒﾁﾙﾌﾟﾛﾊﾟﾝ | Isobutane | 75-28-5 | i-C4H10 | HW | H11-037-B-02 | GSD-HW-0010-0 | HW-6211 | HW-6211/NC-6211 |  | Fixed(定置) |  | %LEL |  | G-0237 | ｼｸﾛﾍｷｻﾝ | ①ｼｸﾛﾍｷｻﾝ | Cyclohexane | 110-82-7 | C6H12 |  |  |  |  | ■ | ■
展開(2018.9.14) | G-0499 | N-ﾒﾁﾙ-2-ﾋﾟﾛﾘﾄﾞﾝ | ①N-ﾒﾁﾙ-2-ﾋﾟﾛﾘﾄﾞﾝ②1-ﾒﾁﾙ-2-ﾋﾟﾛﾘﾄﾞﾝ③N-ﾒﾁﾙﾋﾟﾛﾘﾄﾞﾝ④NMP | N-Methyl-2-pyrrolidone | 872-50-4 | NMP | SG | O-F5C95 | GSD-SG-0042-0 | SG-8521 |  |  | Fixed(定置) |  | ppm |  | G-0063 | ｲｿﾌﾞﾀﾝ | ①ｲｿﾌﾞﾀﾝ②ISBUT③2-ﾒﾁﾙﾌﾟﾛﾊﾟﾝ | Isobutane | 75-28-5 | i-C4H10 |  |  |  |  | ■ | ■
展開(2018.9.14) | G-0196 | 酸化ﾌﾟﾛﾋﾟﾚﾝ | ①酸化ﾌﾟﾛﾋﾟﾚﾝ②ﾌﾟﾛﾋﾟﾚﾝｵｷｻｲﾄﾞ③PO④ﾌﾟﾛﾋﾟﾚﾝｵｷｼﾄﾞ⑤1,2-ｴﾎﾟｷｼﾌﾟﾛﾊﾟﾝ | Propylene oxide | 75-56-9 | PO | SG | O-F5A98 | GSD-SG-0090-0 | SG-8563 |  |  | Fixed(定置) |  | ppm |  | G-0511 | ﾒﾁﾙｱﾙｺｰﾙ | ①ﾒﾀﾉｰﾙ②ﾒﾁﾙｱﾙｺｰﾙ | Methanol | 67-56-1 | CH3OH |  |  |  |  | ■ | ■
展開(2018.9.14) | G-0925 | 硫化ｼﾞﾒﾁﾙ | ①硫化ﾒﾁﾙ②硫化ｼﾞﾒﾁﾙ③ｼﾞﾒﾁﾙｻﾙﾌｧｲﾄﾞ | Methyl Sulfide | 75-18-3 | C2H6S | SG | O-F5A06 | GSD-SG-0091-0 | SG-8564 |  |  | Fixed(定置) |  | ppm |  | G-0544 | 硫化水素 | ①硫化水素②Hydrogen sulfide | Hydrogen Sulfide | 7783-06-4 | H2S |  |  |  |  | ■ | ■
展開(2018.9.14) | G-0790 | ｼﾞﾒﾁﾙ硫酸 | ①ｼﾞﾒﾁﾙ硫酸②DMB③硫酸ｼﾞﾒﾁﾙ④ｼﾞﾒﾁﾙｻﾙﾌｪｰﾄ⑤DMS | Dimethyl sulfate | 77-78-1 | C2H6O4S | SG | O-F5D11 | GSD-SG-0083-0 | SG-8562 |  |  | Fixed(定置) |  | ppm |  | G-0122 | ｴﾁﾙｱﾙｺｰﾙ | ①ｴﾁﾙｱﾙｺｰﾙ②ｴﾀﾉｰﾙ③EtOH | Ethanol | 64-17-5 | C2H5OH |  |  |  |  | ■ | ■
展開(2018.9.14) | G-0196 | 酸化ﾌﾟﾛﾋﾟﾚﾝ | ①酸化ﾌﾟﾛﾋﾟﾚﾝ②ﾌﾟﾛﾋﾟﾚﾝｵｷｻｲﾄﾞ③PO④ﾌﾟﾛﾋﾟﾚﾝｵｷｼﾄﾞ⑤1,2-ｴﾎﾟｷｼﾌﾟﾛﾊﾟﾝ | Propylene oxide | 75-56-9 | PO | SG | O-F5D22 | GSD-SG-0043-0 | SG-8521 |  |  | Fixed(定置) |  | ppm |  | G-0447 | ﾌﾟﾛﾋﾟﾚﾝ | ①ﾌﾟﾛﾋﾟﾚﾝ②ﾌﾟﾛﾍﾟﾝ③ﾒﾁﾙｴﾁﾚﾝ④ﾒﾁﾙｴﾃﾝ | Propylene | 115-07-1 | C3H6 |  |  |  |  | ■ | ■
展開(2018.9.14) | G-0063 | ｲｿﾌﾞﾀﾝ | ①ｲｿﾌﾞﾀﾝ②ISBUT③2-ﾒﾁﾙﾌﾟﾛﾊﾟﾝ | Isobutane | 75-28-5 | i-C4H10 | HW | H28-005-B-050 | GSD-HW-0075-0 | HW-6228 | HW-6228/HW-6229/HW-6212/HW-6206/HW-6207/HW-6208 |  | Fixed(定置) |  | %LEL | 30℃ | G-0351 | ﾄﾙｴﾝ | ①ﾄﾙｴﾝ②TOL③ﾄﾙｵｰﾙ | Toluene | 108-88-3 | C7H8 | 40℃～70℃ |  |  |  | ■ | ■
展開(2018.9.14) | G-0063 | ｲｿﾌﾞﾀﾝ | ①ｲｿﾌﾞﾀﾝ②ISBUT③2-ﾒﾁﾙﾌﾟﾛﾊﾟﾝ | Isobutane | 75-28-5 | i-C4H10 | HW | H28-005-B-090 | GSD-HW-0076-0 | HW-6228 | HW-6228/HW-6229/HW-6212/HW-6206/HW-6207/HW-6208 |  | Fixed(定置) |  | %LEL | 30℃ | G-0351 | ﾄﾙｴﾝ | ①ﾄﾙｴﾝ②TOL③ﾄﾙｵｰﾙ | Toluene | 108-88-3 | C7H8 | 70℃～110℃ |  |  |  | ■ | ■
展開(2018.9.14) | G-0063 | ｲｿﾌﾞﾀﾝ | ①ｲｿﾌﾞﾀﾝ②ISBUT③2-ﾒﾁﾙﾌﾟﾛﾊﾟﾝ | Isobutane | 75-28-5 | i-C4H10 | HW | H28-005-B-130-02 | GSD-HW-0077-0 | HW-6228 | HW-6228/HW-6229/HW-6212/HW-6206/HW-6207/HW-6208 |  | Fixed(定置) |  | %LEL | 30℃ | G-0351 | ﾄﾙｴﾝ | ①ﾄﾙｴﾝ②TOL③ﾄﾙｵｰﾙ | Toluene | 108-88-3 | C7H8 | 110℃～150℃ |  |  |  | ■ | ■
展開(2018.9.14) | G-0063 | ｲｿﾌﾞﾀﾝ | ①ｲｿﾌﾞﾀﾝ②ISBUT③2-ﾒﾁﾙﾌﾟﾛﾊﾟﾝ | Isobutane | 75-28-5 | i-C4H10 | HW | H28-005-B-130-03 | GSD-HW-0078-0 | HW-6228 | HW-6228/HW-6229/HW-6212/HW-6206/HW-6207/HW-6208 |  | Fixed(定置) |  | %LEL | 30℃～250℃ | G-0351 | ﾄﾙｴﾝ | ①ﾄﾙｴﾝ②TOL③ﾄﾙｵｰﾙ | Toluene | 108-88-3 | C7H8 | 30℃～250℃ |  |  |  | ■ | ■
展開(2018.9.14) | G-0063 | ｲｿﾌﾞﾀﾝ | ①ｲｿﾌﾞﾀﾝ②ISBUT③2-ﾒﾁﾙﾌﾟﾛﾊﾟﾝ | Isobutane | 75-28-5 | i-C4H10 | HW | H28-005-B-170 | GSD-HW-0079-0 | HW-6228 | HW-6228/HW-6229/HW-6212/HW-6206/HW-6207/HW-6208 |  | Fixed(定置) |  | %LEL | 30℃ | G-0351 | ﾄﾙｴﾝ | ①ﾄﾙｴﾝ②TOL③ﾄﾙｵｰﾙ | Toluene | 108-88-3 | C7H8 | 150℃～190℃ |  |  |  | ■ | ■
展開(2018.9.14) | G-0063 | ｲｿﾌﾞﾀﾝ | ①ｲｿﾌﾞﾀﾝ②ISBUT③2-ﾒﾁﾙﾌﾟﾛﾊﾟﾝ | Isobutane | 75-28-5 | i-C4H10 | HW | H28-005-B-210 | GSD-HW-0080-0 | HW-6228 | HW-6228/HW-6229/HW-6212/HW-6206/HW-6207/HW-6208 |  | Fixed(定置) |  | %LEL | 30℃ | G-0351 | ﾄﾙｴﾝ | ①ﾄﾙｴﾝ②TOL③ﾄﾙｵｰﾙ | Toluene | 108-88-3 | C7H8 | 190℃～230℃ |  |  |  | ■ | ■
展開(2018.9.14) | G-0063 | ｲｿﾌﾞﾀﾝ | ①ｲｿﾌﾞﾀﾝ②ISBUT③2-ﾒﾁﾙﾌﾟﾛﾊﾟﾝ | Isobutane | 75-28-5 | i-C4H10 | HW | H28-005-B-240 | GSD-HW-0081-0 | HW-6228 | HW-6228/HW-6229/HW-6212/HW-6206/HW-6207/HW-6208 |  | Fixed(定置) |  | %LEL | 30℃ | G-0351 | ﾄﾙｴﾝ | ①ﾄﾙｴﾝ②TOL③ﾄﾙｵｰﾙ | Toluene | 108-88-3 | C7H8 | 230℃～250℃ |  |  |  | ■ | ■
展開(2018.9.14) | G-0063 | ｲｿﾌﾞﾀﾝ | ①ｲｿﾌﾞﾀﾝ②ISBUT③2-ﾒﾁﾙﾌﾟﾛﾊﾟﾝ | Isobutane | 75-28-5 | i-C4H10 | HW | H28-004-B-130-01 | GSD-HW-0070-0 | HW-6228 | HW-6228/HW-6229/HW-6212/HW-6206/HW-6207/HW-6208 |  | Fixed(定置) |  | %LEL | 30℃～250℃ | G-0514 | ﾒﾁﾙｴﾁﾙｹﾄﾝ | ①ﾒﾁﾙｴﾁﾙｹﾄﾝ②MEK③ｴﾁﾙﾒﾁﾙｹﾄﾝ | Methyl ethyl ketone | 78-93-3 | MEK | 30～250℃ |  |  |  | ■ | ■
展開(2018.9.14) | G-0063 | ｲｿﾌﾞﾀﾝ | ①ｲｿﾌﾞﾀﾝ②ISBUT③2-ﾒﾁﾙﾌﾟﾛﾊﾟﾝ | Isobutane | 75-28-5 | i-C4H10 | HW | H28-004-B-130-02 | GSD-HW-0071-0 | HW-6228 | HW-6228/HW-6229/HW-6212/HW-6206/HW-6207/HW-6208 |  | Fixed(定置) |  | %LEL | 30℃ | G-0514 | ﾒﾁﾙｴﾁﾙｹﾄﾝ | ①ﾒﾁﾙｴﾁﾙｹﾄﾝ②MEK③ｴﾁﾙﾒﾁﾙｹﾄﾝ | Methyl ethyl ketone | 78-93-3 | MEK | 100℃～160℃ |  |  |  | ■ | ■
展開(2018.9.14) | G-0063 | ｲｿﾌﾞﾀﾝ | ①ｲｿﾌﾞﾀﾝ②ISBUT③2-ﾒﾁﾙﾌﾟﾛﾊﾟﾝ | Isobutane | 75-28-5 | i-C4H10 | HW | H28-004-B-070 | GSD-HW-0069-0 | HW-6228 | HW-6228/HW-6229/HW-6212/HW-6206/HW-6207/HW-6208 |  | Fixed(定置) |  | %LEL | 30℃ | G-0514 | ﾒﾁﾙｴﾁﾙｹﾄﾝ | ①ﾒﾁﾙｴﾁﾙｹﾄﾝ②MEK③ｴﾁﾙﾒﾁﾙｹﾄﾝ | Methyl ethyl ketone | 78-93-3 | MEK | 40℃～100℃ |  |  |  | ■ | ■
展開(2018.9.14) | G-0063 | ｲｿﾌﾞﾀﾝ | ①ｲｿﾌﾞﾀﾝ②ISBUT③2-ﾒﾁﾙﾌﾟﾛﾊﾟﾝ | Isobutane | 75-28-5 | i-C4H10 | HW | H28-004-B-190 | GSD-HW-0072-0 | HW-6228 | HW-6228/HW-6229/HW-6212/HW-6206/HW-6207/HW-6208 |  | Fixed(定置) |  | %LEL | 30℃ | G-0514 | ﾒﾁﾙｴﾁﾙｹﾄﾝ | ①ﾒﾁﾙｴﾁﾙｹﾄﾝ②MEK③ｴﾁﾙﾒﾁﾙｹﾄﾝ | Methyl ethyl ketone | 78-93-3 | MEK | 160℃～220℃ |  |  |  | ■ | ■
展開(2018.9.14) | G-0063 | ｲｿﾌﾞﾀﾝ | ①ｲｿﾌﾞﾀﾝ②ISBUT③2-ﾒﾁﾙﾌﾟﾛﾊﾟﾝ | Isobutane | 75-28-5 | i-C4H10 | HW | H28-004-B-250 | GSD-HW-0074-0 | HW-6228 | HW-6228/HW-6229/HW-6212/HW-6206/HW-6207/HW-6208 |  | Fixed(定置) |  | %LEL | 30℃ | G-0514 | ﾒﾁﾙｴﾁﾙｹﾄﾝ | ①ﾒﾁﾙｴﾁﾙｹﾄﾝ②MEK③ｴﾁﾙﾒﾁﾙｹﾄﾝ | Methyl ethyl ketone | 78-93-3 | MEK | 220℃～250℃ |  |  |  | ■ | ■
展開(2018.9.14) | G-0063 | ｲｿﾌﾞﾀﾝ | ①ｲｿﾌﾞﾀﾝ②ISBUT③2-ﾒﾁﾙﾌﾟﾛﾊﾟﾝ | Isobutane | 75-28-5 | i-C4H10 | HW | H11-442-B | GSD-HW-0054-0 | HW-6211 | HW-6211/NC-6211 |  | Fixed(定置) |  | %LEL |  | G-1321 | ｲｿ酪酸ﾒﾁﾙ | ①ｲｿ酪酸ﾒﾁﾙ②MIB | Methyl isobutyrate | 547-63-7 | MIB |  |  |  | 展開(2018.9.14)→使用禁止(重複のため) |  | ■
展開(2018.9.14) | G-0499 | N-ﾒﾁﾙ-2-ﾋﾟﾛﾘﾄﾞﾝ | ①N-ﾒﾁﾙ-2-ﾋﾟﾛﾘﾄﾞﾝ②1-ﾒﾁﾙ-2-ﾋﾟﾛﾘﾄﾞﾝ③N-ﾒﾁﾙﾋﾟﾛﾘﾄﾞﾝ④NMP | N-Methyl-2-pyrrolidone | 872-50-4 | NMP | SG | O-F5D61 | GSD-SG-0084-0 | SG-8562 |  |  | Fixed(定置) |  | ppm |  | G-0122 | ｴﾁﾙｱﾙｺｰﾙ | ①ｴﾁﾙｱﾙｺｰﾙ②ｴﾀﾉｰﾙ③EtOH | Ethanol | 64-17-5 | C2H5OH |  |  |  |  | ■ | ■
展開(2018.9.14) | G-0246 | ｼﾞｼｸﾛﾍﾟﾝﾀｼﾞｴﾝ | ①ｼﾞｼｸﾛﾍﾟﾝﾀｼﾞｴﾝ②DCPD | Dicyclopentadiene | 77-73-6 | DCPD | SG | O-F5D56 | GSD-SG-0044-0 | SG-8521 |  |  | Fixed(定置) |  | ppm |  | G-0122 | ｴﾁﾙｱﾙｺｰﾙ | ①ｴﾁﾙｱﾙｺｰﾙ②ｴﾀﾉｰﾙ③EtOH | Ethanol | 64-17-5 | C2H5OH |  |  |  |  | ■ | ■
展開(2018.9.14) | G-1335 | ﾌﾛﾝ407E | ①ﾌﾛﾝ407E②R-407E | R-407E |  | R-407E | SG | O-F5D65 | GSD-SG-0045-0 | SG-8521 |  |  | Fixed(定置) |  | ppm |  | G-0063 | ｲｿﾌﾞﾀﾝ | ①ｲｿﾌﾞﾀﾝ②ISBUT③2-ﾒﾁﾙﾌﾟﾛﾊﾟﾝ | Isobutane | 75-28-5 | i-C4H10 |  |  |  |  | ■ | ■
展開(2018.9.14) | G-0063 | ｲｿﾌﾞﾀﾝ | ①ｲｿﾌﾞﾀﾝ②ISBUT③2-ﾒﾁﾙﾌﾟﾛﾊﾟﾝ | Isobutane | 75-28-5 | i-C4H10 | HW | N64S-001-B | GSD-HW-0186-0 | NC-6264AS | NC-6264AS/NC-6264ALS/NC-6264AZP/NC-6264ALZ |  | Portable(ポータブル) | GX-2001,GX-2003,GX-2009,GP-01,GX-2012,GX-2012GT | %LEL |  | G-0479 | ﾉﾙﾏﾙﾍｷｻﾝ | ①ﾉﾙﾏﾙﾍｷｻﾝ②n-ﾍｷｻﾝ③ﾍｷｻﾝ④NHEX | n-Hexane | 110-54-3 | n-C6H14 |  |  |  | ｶﾀﾛｸﾞ仕様(90%応答 30秒以内)を満足しないため、運用上注意願います。 | ■ | ■
展開(2018.9.14) | G-0508 | ﾒﾀﾝ | ①ﾒﾀﾝ②METH | Methane | 74-82-8 | CH4 | HW | N64S-001-M | GSD-HW-0187-0 | NC-6264AS | NC-6264AS/NC-6264ALS/NC-6264AZP/NC-6265ALZ |  | Portable(ポータブル) | GX-2001,GX-2003,GX-2009,GP-01,GX-2012,GX-2012GT | %LEL |  | G-0479 | ﾉﾙﾏﾙﾍｷｻﾝ | ①ﾉﾙﾏﾙﾍｷｻﾝ②n-ﾍｷｻﾝ③ﾍｷｻﾝ④NHEX | n-Hexane | 110-54-3 | n-C6H14 |  |  |  | ｶﾀﾛｸﾞ仕様(90%応答 30秒以内)を満足しないため、運用上注意願います。 | ■ | ■
展開(2018.9.14) | G-0063 | ｲｿﾌﾞﾀﾝ | ①ｲｿﾌﾞﾀﾝ②ISBUT③2-ﾒﾁﾙﾌﾟﾛﾊﾟﾝ | Isobutane | 75-28-5 | i-C4H10 | HW | N64S-002-B | GSD-HW-0188-0 | NC-6264AS | NC-6264AS/NC-6264ALS/NC-6264AZP/NC-6266ALZ |  | Portable(ポータブル) | GX-2001,GX-2003,GX-2009,GP-01,GX-2012,GX-2012GT | %LEL |  | G-0481 | ﾉﾙﾏﾙﾍﾟﾝﾀﾝ | ①ﾉﾙﾏﾙﾍﾟﾝﾀﾝ②n-ﾍﾟﾝﾀﾝ③ﾍﾟﾝﾀﾝ | Pentane | 109-66-0 | n-C5H12 |  |  |  | ｶﾀﾛｸﾞ仕様(90%応答 30秒以内)を満足しないため、運用上注意願います。 | ■ | ■
展開(2018.9.14) | G-0508 | ﾒﾀﾝ | ①ﾒﾀﾝ②METH | Methane | 74-82-8 | CH4 | HW | N64S-002-M | GSD-HW-0189-0 | NC-6264AS | NC-6264AS/NC-6264ALS/NC-6264AZP/NC-6267ALZ |  | Portable(ポータブル) | GX-2001,GX-2003,GX-2009,GP-01,GX-2012,GX-2012GT | %LEL |  | G-0481 | ﾉﾙﾏﾙﾍﾟﾝﾀﾝ | ①ﾉﾙﾏﾙﾍﾟﾝﾀﾝ②n-ﾍﾟﾝﾀﾝ③ﾍﾟﾝﾀﾝ | Pentane | 109-66-0 | n-C5H12 |  |  |  | ｶﾀﾛｸﾞ仕様(90%応答 30秒以内)を満足しないため、運用上注意願います。 | ■ | ■
展開(2018.9.14) | G-0063 | ｲｿﾌﾞﾀﾝ | ①ｲｿﾌﾞﾀﾝ②ISBUT③2-ﾒﾁﾙﾌﾟﾛﾊﾟﾝ | Isobutane | 75-28-5 | i-C4H10 | HW | N64S-003-B | GSD-HW-0190-0 | NC-6264AS | NC-6264AS/NC-6264ALS/NC-6264AZP/NC-6268ALZ |  | Portable(ポータブル) | GX-2001,GX-2003,GX-2009,GP-01,GX-2012,GX-2012GT | %LEL |  | G-0270 | 水素 | ①水素 | Hydrogen | 1333-74-0 | H2 |  |  |  |  | ■ | ■
展開(2018.9.14) | G-0508 | ﾒﾀﾝ | ①ﾒﾀﾝ②METH | Methane | 74-82-8 | CH4 | HW | N64S-003-M | GSD-HW-0191-0 | NC-6264AS | NC-6264AS/NC-6264ALS/NC-6264AZP/NC-6269ALZ |  | Portable(ポータブル) | GX-2001,GX-2003,GX-2009,GP-01,GX-2012,GX-2012GT | %LEL |  | G-0270 | 水素 | ①水素 | Hydrogen | 1333-74-0 | H2 |  |  |  |  | ■ | ■
展開(2018.9.14) | G-0063 | ｲｿﾌﾞﾀﾝ | ①ｲｿﾌﾞﾀﾝ②ISBUT③2-ﾒﾁﾙﾌﾟﾛﾊﾟﾝ | Isobutane | 75-28-5 | i-C4H10 | HW | N64S-004-B | GSD-HW-0192-0 | NC-6264AS | NC-6264AS/NC-6264ALS/NC-6264AZP/NC-6270ALZ |  | Portable(ポータブル) | GX-03/GX-2009/GX-2012/GX-2012GT/GX-6000 | %LEL |  | G-0511 | ﾒﾁﾙｱﾙｺｰﾙ | ①ﾒﾀﾉｰﾙ②ﾒﾁﾙｱﾙｺｰﾙ | Methanol | 67-56-1 | CH3OH |  |  |  | ｶﾀﾛｸﾞ仕様(90%応答 30秒以内)を満足しないため、運用上注意願います。 | ■ | ■
展開(2018.9.14) | G-0508 | ﾒﾀﾝ | ①ﾒﾀﾝ②METH | Methane | 74-82-8 | CH4 | HW | N64S-004-M | GSD-HW-0193-0 | NC-6264AS | NC-6264AS/NC-6264ALS/NC-6264AZP/NC-6271ALZ |  | Portable(ポータブル) | GX-03/GX-2009/GX-2012/GX-2012GT/GX-6000 | %LEL |  | G-0511 | ﾒﾁﾙｱﾙｺｰﾙ | ①ﾒﾀﾉｰﾙ②ﾒﾁﾙｱﾙｺｰﾙ | Methanol | 67-56-1 | CH3OH |  |  |  | ｶﾀﾛｸﾞ仕様(90%応答 30秒以内)を満足しないため、運用上注意願います。 | ■ | ■
展開(2018.9.14) | G-0063 | ｲｿﾌﾞﾀﾝ | ①ｲｿﾌﾞﾀﾝ②ISBUT③2-ﾒﾁﾙﾌﾟﾛﾊﾟﾝ | Isobutane | 75-28-5 | i-C4H10 | HW | N64S-005-B | GSD-HW-0194-0 | NC-6264AS | NC-6264AS/NC-6264ALS/NC-6264AZP/NC-6272ALZ |  | Portable(ポータブル) | GX-03/GX-2009/GX-2012/GX-2012GT/GX-6000 | %LEL |  | G-0132 | ｴﾁﾚﾝ | ①ｴﾁﾚﾝ②ｴﾃﾝ③ETLEN | Ethylene | 74-85-1 | C2H4 |  |  |  | ｶﾀﾛｸﾞ仕様(90%応答 30秒以内)を満足しないため、運用上注意願います。 | ■ | ■
展開(2018.9.14) | G-0508 | ﾒﾀﾝ | ①ﾒﾀﾝ②METH | Methane | 74-82-8 | CH4 | HW | N64S-005-M | GSD-HW-0195-0 | NC-6264AS | NC-6264AS/NC-6264ALS/NC-6264AZP/NC-6273ALZ |  | Portable(ポータブル) | GX-03/GX-2009/GX-2012/GX-2012GT/GX-6000 | %LEL |  | G-0132 | ｴﾁﾚﾝ | ①ｴﾁﾚﾝ②ｴﾃﾝ③ETLEN | Ethylene | 74-85-1 | C2H4 |  |  |  | ｶﾀﾛｸﾞ仕様(90%応答 30秒以内)を満足しないため、運用上注意願います。 | ■ | ■
展開(2018.9.14) | G-0063 | ｲｿﾌﾞﾀﾝ | ①ｲｿﾌﾞﾀﾝ②ISBUT③2-ﾒﾁﾙﾌﾟﾛﾊﾟﾝ | Isobutane | 75-28-5 | i-C4H10 | HW | N64S-006-B | GSD-HW-0196-0 | NC-6264AS | NC-6264AS/NC-6264ALS/NC-6264AZP/NC-6274ALZ |  | Portable(ポータブル) | GX-03/GX-2009/GX-2012/GX-2012GT/GX-6000 | %LEL |  | G-0447 | ﾌﾟﾛﾋﾟﾚﾝ | ①ﾌﾟﾛﾋﾟﾚﾝ②ﾌﾟﾛﾍﾟﾝ③ﾒﾁﾙｴﾁﾚﾝ④ﾒﾁﾙｴﾃﾝ | Propylene | 115-07-1 | C3H6 |  |  |  | ｶﾀﾛｸﾞ仕様(90%応答 30秒以内)を満足しないため、運用上注意願います。 | ■ | ■
展開(2018.9.14) | G-0508 | ﾒﾀﾝ | ①ﾒﾀﾝ②METH | Methane | 74-82-8 | CH4 | HW | N64S-006-M | GSD-HW-0197-0 | NC-6264AS | NC-6264AS/NC-6264ALS/NC-6264AZP/NC-6275ALZ |  | Portable(ポータブル) | GX-03/GX-2009/GX-2012/GX-2012GT/GX-6000 | %LEL |  | G-0447 | ﾌﾟﾛﾋﾟﾚﾝ | ①ﾌﾟﾛﾋﾟﾚﾝ②ﾌﾟﾛﾍﾟﾝ③ﾒﾁﾙｴﾁﾚﾝ④ﾒﾁﾙｴﾃﾝ | Propylene | 115-07-1 | C3H6 |  |  |  | ｶﾀﾛｸﾞ仕様(90%応答 30秒以内)を満足しないため、運用上注意願います。 | ■ | ■
展開(2018.9.14) | G-0063 | ｲｿﾌﾞﾀﾝ | ①ｲｿﾌﾞﾀﾝ②ISBUT③2-ﾒﾁﾙﾌﾟﾛﾊﾟﾝ | Isobutane | 75-28-5 | i-C4H10 | HW | N64S-007-B | GSD-HW-0198-0 | NC-6264AS | NC-6264AS/NC-6264ALS/NC-6264AZP/NC-6276ALZ |  | Portable(ポータブル) | GX-03/GX-2009/GX-2012/GX-2012GT/GX-6000 | %LEL |  | G-0046 | ｱｾﾁﾚﾝ | ①ｱｾﾁﾚﾝ②ｴﾁﾝ③ｱｾﾁﾘﾝ | Acetylene | 74-86-2 | C2H2 |  |  |  | ｶﾀﾛｸﾞ仕様(90%応答 30秒以内)を満足しないため、運用上注意願います。 | ■ | ■
展開(2018.9.14) | G-0508 | ﾒﾀﾝ | ①ﾒﾀﾝ②METH | Methane | 74-82-8 | CH4 | HW | N64S-007-M | GSD-HW-0199-0 | NC-6264AS | NC-6264AS/NC-6264ALS/NC-6264AZP/NC-6277ALZ |  | Portable(ポータブル) | GX-03/GX-2009/GX-2012/GX-2012GT/GX-6000 | %LEL |  | G-0046 | ｱｾﾁﾚﾝ | ①ｱｾﾁﾚﾝ②ｴﾁﾝ③ｱｾﾁﾘﾝ | Acetylene | 74-86-2 | C2H2 |  |  |  | ｶﾀﾛｸﾞ仕様(90%応答 30秒以内)を満足しないため、運用上注意願います。 | ■ | ■
展開(2018.9.14) | G-0063 | ｲｿﾌﾞﾀﾝ | ①ｲｿﾌﾞﾀﾝ②ISBUT③2-ﾒﾁﾙﾌﾟﾛﾊﾟﾝ | Isobutane | 75-28-5 | i-C4H10 | HW | N64S-008-B | GSD-HW-0200-0 | NC-6264AS | NC-6264AS/NC-6264ALS/NC-6264AZP/NC-6278ALZ |  | Portable(ポータブル) | GX-03/GX-2009/GX-2012/GX-2012GT/GX-6000 | %LEL |  | G-0443 | ﾌﾟﾛﾊﾟﾝ | ①ﾌﾟﾛﾊﾟﾝ②PROPANE③PROP | Propane | 74-98-6 | C3H8 |  |  |  | ｶﾀﾛｸﾞ仕様(90%応答 30秒以内)を満足しないため、運用上注意願います。 | ■ | ■
展開(2018.9.14) | G-0508 | ﾒﾀﾝ | ①ﾒﾀﾝ②METH | Methane | 74-82-8 | CH4 | HW | N64S-008-M | GSD-HW-0201-0 | NC-6264AS | NC-6264AS/NC-6264ALS/NC-6264AZP/NC-6279ALZ |  | Portable(ポータブル) | GX-03/GX-2009/GX-2012/GX-2012GT/GX-6000 | %LEL |  | G-0443 | ﾌﾟﾛﾊﾟﾝ | ①ﾌﾟﾛﾊﾟﾝ②PROPANE③PROP | Propane | 74-98-6 | C3H8 |  |  |  | ｶﾀﾛｸﾞ仕様(90%応答 30秒以内)を満足しないため、運用上注意願います。 | ■ | ■
展開(2018.9.14) | G-0063 | ｲｿﾌﾞﾀﾝ | ①ｲｿﾌﾞﾀﾝ②ISBUT③2-ﾒﾁﾙﾌﾟﾛﾊﾟﾝ | Isobutane | 75-28-5 | i-C4H10 | HW | N64S-009-B | GSD-HW-0202-0 | NC-6264AS | NC-6264AS/NC-6264ALS/NC-6264AZP/NC-6280ALZ |  | Portable(ポータブル) | GX-03/GX-2009/GX-2012/GX-2012GT/GX-6000 | %LEL |  | G-0120 | ｴﾀﾝ | ①ｴﾀﾝ | Ethane | 74-84-0 | C2H6 |  |  |  | ｶﾀﾛｸﾞ仕様(90%応答 30秒以内)を満足しないため、運用上注意願います。 | ■ | ■
展開(2018.9.14) | G-0508 | ﾒﾀﾝ | ①ﾒﾀﾝ②METH | Methane | 74-82-8 | CH4 | HW | N64S-009-M | GSD-HW-0203-0 | NC-6264AS | NC-6264AS/NC-6264ALS/NC-6264AZP/NC-6281ALZ |  | Portable(ポータブル) | GX-03/GX-2009/GX-2012/GX-2012GT/GX-6000 | %LEL |  | G-0120 | ｴﾀﾝ | ①ｴﾀﾝ | Ethane | 74-84-0 | C2H6 |  |  |  | ｶﾀﾛｸﾞ仕様(90%応答 30秒以内)を満足しないため、運用上注意願います。 | ■ | ■
展開(2018.9.14) | G-0063 | ｲｿﾌﾞﾀﾝ | ①ｲｿﾌﾞﾀﾝ②ISBUT③2-ﾒﾁﾙﾌﾟﾛﾊﾟﾝ | Isobutane | 75-28-5 | i-C4H10 | HW | N64S-010-B | GSD-HW-0204-0 | NC-6264AS | NC-6264AS/NC-6264ALS/NC-6264AZP/NC-6282ALZ |  | Portable(ポータブル) | GX-03/GX-2009/GX-2012/GX-2012GT/GX-6000 | %LEL |  | G-0164 | ｷｼﾚﾝ | ①ｷｼﾚﾝ②ｼﾞﾒﾁﾙﾍﾞﾝｾﾞﾝ③ｷｼﾛｰﾙ | Xylene | 1330-20-7,95-47-6(o),108-38-3(m),106-42-3(p) | C8H10 |  |  |  | 感度微小の為,測定不可．干渉ﾃﾞｰﾀとしてのみ使用願います． | ■ | ■
展開(2018.9.14) | G-0508 | ﾒﾀﾝ | ①ﾒﾀﾝ②METH | Methane | 74-82-8 | CH4 | HW | N64S-010-M | GSD-HW-0205-0 | NC-6264AS | NC-6264AS/NC-6264ALS/NC-6264AZP/NC-6283ALZ |  | Portable(ポータブル) | GX-03/GX-2009/GX-2012/GX-2012GT/GX-6000 | %LEL |  | G-0164 | ｷｼﾚﾝ | ①ｷｼﾚﾝ②ｼﾞﾒﾁﾙﾍﾞﾝｾﾞﾝ③ｷｼﾛｰﾙ | Xylene | 1330-20-7,95-47-6(o),108-38-3(m),106-42-3(p) | C8H10 |  |  |  | 感度微小の為,測定不可．干渉ﾃﾞｰﾀとしてのみ使用願います． | ■ | ■
展開(2018.9.14) | G-0063 | ｲｿﾌﾞﾀﾝ | ①ｲｿﾌﾞﾀﾝ②ISBUT③2-ﾒﾁﾙﾌﾟﾛﾊﾟﾝ | Isobutane | 75-28-5 | i-C4H10 | HW | N64S-011-B | GSD-HW-0206-0 | NC-6264AS | NC-6264AS/NC-6264ALS/NC-6264AZP/NC-6284ALZ |  | Portable(ポータブル) | GX-03/GX-2009/GX-2012/GX-2012GT/GX-6000 | %LEL |  | G-0487 | ﾍﾞﾝｾﾞﾝ | ①ﾍﾞﾝｾﾞﾝ②BNZNE③ﾍﾞﾝｿﾞｰﾙ | Benzene | 71-43-2 | C6H6 |  |  |  | ｶﾀﾛｸﾞ仕様(90%応答 30秒以内)を満足しないため、運用上注意願います。 | ■ | ■
展開(2018.9.14) | G-0508 | ﾒﾀﾝ | ①ﾒﾀﾝ②METH | Methane | 74-82-8 | CH4 | HW | N64S-011-M | GSD-HW-0207-0 | NC-6264AS | NC-6264AS/NC-6264ALS/NC-6264AZP/NC-6285ALZ |  | Portable(ポータブル) | GX-03/GX-2009/GX-2012/GX-2012GT/GX-6000 | %LEL |  | G-0487 | ﾍﾞﾝｾﾞﾝ | ①ﾍﾞﾝｾﾞﾝ②BNZNE③ﾍﾞﾝｿﾞｰﾙ | Benzene | 71-43-2 | C6H6 |  |  |  | ｶﾀﾛｸﾞ仕様(90%応答 30秒以内)を満足しないため、運用上注意願います。 | ■ | ■
展開(2018.9.14) | G-0063 | ｲｿﾌﾞﾀﾝ | ①ｲｿﾌﾞﾀﾝ②ISBUT③2-ﾒﾁﾙﾌﾟﾛﾊﾟﾝ | Isobutane | 75-28-5 | i-C4H10 | HW | N64S-012-B | GSD-HW-0208-0 | NC-6264AS | NC-6264AS/NC-6264ALS/NC-6264AZP/NC-6286ALZ |  | Portable(ポータブル) | GX-03/GX-2009/GX-2012/GX-2012GT/GX-6000 | %LEL |  | G-0514 | ﾒﾁﾙｴﾁﾙｹﾄﾝ | ①ﾒﾁﾙｴﾁﾙｹﾄﾝ②MEK③ｴﾁﾙﾒﾁﾙｹﾄﾝ | Methyl ethyl ketone | 78-93-3 | MEK |  |  |  | ｶﾀﾛｸﾞ仕様(90%応答 30秒以内)を満足しないため、運用上注意願います。 | ■ | ■
展開(2018.9.14) | G-0508 | ﾒﾀﾝ | ①ﾒﾀﾝ②METH | Methane | 74-82-8 | CH4 | HW | N64S-012-M | GSD-HW-0209-0 | NC-6264AS | NC-6264AS/NC-6264ALS/NC-6264AZP/NC-6287ALZ |  | Portable(ポータブル) | GX-03/GX-2009/GX-2012/GX-2012GT/GX-6000 | %LEL |  | G-0514 | ﾒﾁﾙｴﾁﾙｹﾄﾝ | ①ﾒﾁﾙｴﾁﾙｹﾄﾝ②MEK③ｴﾁﾙﾒﾁﾙｹﾄﾝ | Methyl ethyl ketone | 78-93-3 | MEK |  |  |  | ｶﾀﾛｸﾞ仕様(90%応答 30秒以内)を満足しないため、運用上注意願います。 | ■ | ■
展開(2018.9.14) | G-0063 | ｲｿﾌﾞﾀﾝ | ①ｲｿﾌﾞﾀﾝ②ISBUT③2-ﾒﾁﾙﾌﾟﾛﾊﾟﾝ | Isobutane | 75-28-5 | i-C4H10 | HW | N64S-013-B | GSD-HW-0210-0 | NC-6264AS | NC-6264AS/NC-6264ALS/NC-6264AZP/NC-6288ALZ |  | Portable(ポータブル) | GX-03/GX-2009/GX-2012/GX-2012GT/GX-6000 | %LEL |  | G-0480 | ﾉﾙﾏﾙﾍﾌﾟﾀﾝ | ①ﾉﾙﾏﾙﾍﾌﾟﾀﾝ②n-ﾍﾌﾟﾀﾝ③ﾍﾌﾟﾀﾝ | n-Heptane | 142-82-5 | n-C7H16 |  |  |  | ｶﾀﾛｸﾞ仕様(90%応答 30秒以内)を満足しないため、運用上注意願います。 | ■ | ■
展開(2018.9.14) | G-0508 | ﾒﾀﾝ | ①ﾒﾀﾝ②METH | Methane | 74-82-8 | CH4 | HW | N64S-013-M | GSD-HW-0211-0 | NC-6264AS | NC-6264AS/NC-6264ALS/NC-6264AZP/NC-6289ALZ |  | Portable(ポータブル) | GX-03/GX-2009/GX-2012/GX-2012GT/GX-6000 | %LEL |  | G-0480 | ﾉﾙﾏﾙﾍﾌﾟﾀﾝ | ①ﾉﾙﾏﾙﾍﾌﾟﾀﾝ②n-ﾍﾌﾟﾀﾝ③ﾍﾌﾟﾀﾝ | n-Heptane | 142-82-5 | n-C7H16 |  |  |  | ｶﾀﾛｸﾞ仕様(90%応答 30秒以内)を満足しないため、運用上注意願います。 | ■ | ■
展開(2018.9.14) | G-0063 | ｲｿﾌﾞﾀﾝ | ①ｲｿﾌﾞﾀﾝ②ISBUT③2-ﾒﾁﾙﾌﾟﾛﾊﾟﾝ | Isobutane | 75-28-5 | i-C4H10 | HW | N64S-014-B | GSD-HW-0212-0 | NC-6264AS | NC-6264AS/NC-6264ALS/NC-6264AZP/NC-6290ALZ |  | Portable(ポータブル) | GX-03/GX-2009/GX-2012/GX-2012GT/GX-6000 | %LEL |  | G-0122 | ｴﾁﾙｱﾙｺｰﾙ | ①ｴﾁﾙｱﾙｺｰﾙ②ｴﾀﾉｰﾙ③EtOH | Ethanol | 64-17-5 | C2H5OH |  |  |  | ｶﾀﾛｸﾞ仕様(90%応答 30秒以内)を満足しないため、運用上注意願います。繰り返し再現性が悪いため、運用上注意願います。 | ■ | ■
展開(2018.9.14) | G-0508 | ﾒﾀﾝ | ①ﾒﾀﾝ②METH | Methane | 74-82-8 | CH4 | HW | N64S-014-M | GSD-HW-0213-0 | NC-6264AS | NC-6264AS/NC-6264ALS/NC-6264AZP/NC-6291ALZ |  | Portable(ポータブル) | GX-03/GX-2009/GX-2012/GX-2012GT/GX-6000 | %LEL |  | G-0122 | ｴﾁﾙｱﾙｺｰﾙ | ①ｴﾁﾙｱﾙｺｰﾙ②ｴﾀﾉｰﾙ③EtOH | Ethanol | 64-17-5 | C2H5OH |  |  |  | ｶﾀﾛｸﾞ仕様(90%応答 30秒以内)を満足しないため、運用上注意願います。繰り返し再現性が悪いため、運用上注意願います。 | ■ | ■
展開(2018.9.14) | G-0063 | ｲｿﾌﾞﾀﾝ | ①ｲｿﾌﾞﾀﾝ②ISBUT③2-ﾒﾁﾙﾌﾟﾛﾊﾟﾝ | Isobutane | 75-28-5 | i-C4H10 | HW | N64S-015-B | GSD-HW-0214-0 | NC-6264AS | NC-6264AS/NC-6264ALS/NC-6264AZP/NC-6292ALZ |  | Portable(ポータブル) | GX-03/GX-2009/GX-2012/GX-2012GT/GX-6000 | %LEL |  | G-0049 | ｱｾﾄﾝ | ①ｱｾﾄﾝ②ｼﾞﾒﾁﾙｹﾄﾝ③ﾌﾟﾛﾊﾟﾉﾝ④ｹﾄﾌﾟﾛﾊﾟﾝ | Acetone | 67-64-1 | C3H6O |  |  |  | ｶﾀﾛｸﾞ仕様(90%応答 30秒以内)を満足しないため、運用上注意願います。 | ■ | ■
展開(2018.9.14) | G-0508 | ﾒﾀﾝ | ①ﾒﾀﾝ②METH | Methane | 74-82-8 | CH4 | HW | N64S-015-M | GSD-HW-0215-0 | NC-6264AS | NC-6264AS/NC-6264ALS/NC-6264AZP/NC-6293ALZ |  | Portable(ポータブル) | GX-03/GX-2009/GX-2012/GX-2012GT/GX-6000 | %LEL |  | G-0049 | ｱｾﾄﾝ | ①ｱｾﾄﾝ②ｼﾞﾒﾁﾙｹﾄﾝ③ﾌﾟﾛﾊﾟﾉﾝ④ｹﾄﾌﾟﾛﾊﾟﾝ | Acetone | 67-64-1 | C3H6O |  |  |  | ｶﾀﾛｸﾞ仕様(90%応答 30秒以内)を満足しないため、運用上注意願います。 | ■ | ■
展開(2018.9.14) | G-0063 | ｲｿﾌﾞﾀﾝ | ①ｲｿﾌﾞﾀﾝ②ISBUT③2-ﾒﾁﾙﾌﾟﾛﾊﾟﾝ | Isobutane | 75-28-5 | i-C4H10 | HW | N64S-016-B | GSD-HW-0216-0 | NC-6264AS | NC-6264AS/NC-6264ALS/NC-6264AZP/NC-6294ALZ |  | Portable(ポータブル) | GX-03/GX-2009/GX-2012/GX-2012GT/GX-6000 | %LEL |  | G-0069 | ｲｿﾌﾟﾛﾋﾟﾙｱﾙｺｰﾙ | ①ｲｿﾌﾟﾛﾋﾟﾙｱﾙｺｰﾙ②IPA③2-ﾌﾟﾛﾊﾟﾉｰﾙ④ｲｿﾌﾟﾛﾊﾟﾉｰﾙ⑤ｼﾞﾒﾁﾙｶﾙﾋﾞﾉｰﾙ | Isopropyl Alcohol | 67-63-0 | IPA |  |  |  | ｶﾀﾛｸﾞ仕様(90%応答 30秒以内)を満足しないため、運用上注意願います。繰り返し再現性が悪いため、運用上注意願います。 | ■ | ■
展開(2018.9.14) | G-0508 | ﾒﾀﾝ | ①ﾒﾀﾝ②METH | Methane | 74-82-8 | CH4 | HW | N64S-016-M | GSD-HW-0217-0 | NC-6264AS | NC-6264AS/NC-6264ALS/NC-6264AZP/NC-6295ALZ |  | Portable(ポータブル) | GX-03/GX-2009/GX-2012/GX-2012GT/GX-6000 | %LEL |  | G-0069 | ｲｿﾌﾟﾛﾋﾟﾙｱﾙｺｰﾙ | ①ｲｿﾌﾟﾛﾋﾟﾙｱﾙｺｰﾙ②IPA③2-ﾌﾟﾛﾊﾟﾉｰﾙ④ｲｿﾌﾟﾛﾊﾟﾉｰﾙ⑤ｼﾞﾒﾁﾙｶﾙﾋﾞﾉｰﾙ | Isopropyl Alcohol | 67-63-0 | IPA |  |  |  | ｶﾀﾛｸﾞ仕様(90%応答 30秒以内)を満足しないため、運用上注意願います。繰り返し再現性が悪いため、運用上注意願います。 | ■ | ■
展開(2018.9.14) | G-0063 | ｲｿﾌﾞﾀﾝ | ①ｲｿﾌﾞﾀﾝ②ISBUT③2-ﾒﾁﾙﾌﾟﾛﾊﾟﾝ | Isobutane | 75-28-5 | i-C4H10 | HW | N64S-017-B | GSD-HW-0218-0 | NC-6264AS | NC-6264AS/NC-6264ALS/NC-6264AZP/NC-6296ALZ |  | Portable(ポータブル) | GX-03/GX-2009/GX-2012/GX-2012GT/GX-6000 | %LEL |  | G-0351 | ﾄﾙｴﾝ | ①ﾄﾙｴﾝ②TOL③ﾄﾙｵｰﾙ | Toluene | 108-88-3 | C7H8 |  |  |  | ｶﾀﾛｸﾞ仕様(90%応答 30秒以内)を満足しないため、運用上注意願います。 | ■ | ■
展開(2018.9.14) | G-0508 | ﾒﾀﾝ | ①ﾒﾀﾝ②METH | Methane | 74-82-8 | CH4 | HW | N64S-017-M | GSD-HW-0219-0 | NC-6264AS | NC-6264AS/NC-6264ALS/NC-6264AZP/NC-6297ALZ |  | Portable(ポータブル) | GX-03/GX-2009/GX-2012/GX-2012GT/GX-6000 | %LEL |  | G-0351 | ﾄﾙｴﾝ | ①ﾄﾙｴﾝ②TOL③ﾄﾙｵｰﾙ | Toluene | 108-88-3 | C7H8 |  |  |  | ｶﾀﾛｸﾞ仕様(90%応答 30秒以内)を満足しないため、運用上注意願います。 | ■ | ■
展開(2018.9.14) | G-0508 | ﾒﾀﾝ | ①ﾒﾀﾝ②METH | Methane | 74-82-8 | CH4 | HW | N64S-018-M | GSD-HW-0220-0 | NC-6264AS | NC-6264AS/NC-6264ALS/NC-6264AZP/NC-6298ALZ |  | Portable(ポータブル) | GX-03/GX-2009/GX-2012/GX-2012GT/GX-6000 | %LEL |  | G-0063 | ｲｿﾌﾞﾀﾝ | ①ｲｿﾌﾞﾀﾝ②ISBUT③2-ﾒﾁﾙﾌﾟﾛﾊﾟﾝ | Isobutane | 75-28-5 | i-C4H10 |  |  |  |  | ■ | ■
展開(2018.9.14) | G-0063 | ｲｿﾌﾞﾀﾝ | ①ｲｿﾌﾞﾀﾝ②ISBUT③2-ﾒﾁﾙﾌﾟﾛﾊﾟﾝ | Isobutane | 75-28-5 | i-C4H10 | HW | N64S-024-B | GSD-HW-0223-0 | NC-6264AS | NC-6264AS/NC-6264ALS/NC-6264AZP/NC-6299ALZ |  | Portable(ポータブル) | GX-03/GX-2009/GX-2012/GX-2012GT/GX-6000 | %LEL |  | G-0253 | ｼﾞﾒﾁﾙｴｰﾃﾙ | ①ｼﾞﾒﾁﾙｴｰﾃﾙ②ﾒﾁﾙｴｰﾃﾙ③DME | Dimethyl ether | 115-10-6 | DME |  |  |  | ｶﾀﾛｸﾞ仕様(90%応答 30秒以内)を満足しないため、運用上注意願います。 | ■ | ■
展開(2018.9.14) | G-0508 | ﾒﾀﾝ | ①ﾒﾀﾝ②METH | Methane | 74-82-8 | CH4 | HW | N64S-024-M | GSD-HW-0224-0 | NC-6264AS | NC-6264AS/NC-6264ALS/NC-6264AZP/NC-6300ALZ |  | Portable(ポータブル) | GX-03/GX-2009/GX-2012/GX-2012GT/GX-6000 | %LEL |  | G-0253 | ｼﾞﾒﾁﾙｴｰﾃﾙ | ①ｼﾞﾒﾁﾙｴｰﾃﾙ②ﾒﾁﾙｴｰﾃﾙ③DME | Dimethyl ether | 115-10-6 | DME |  |  |  | ｶﾀﾛｸﾞ仕様(90%応答 30秒以内)を満足しないため、運用上注意願います。 | ■ | ■
展開(2018.9.14) | G-0063 | ｲｿﾌﾞﾀﾝ | ①ｲｿﾌﾞﾀﾝ②ISBUT③2-ﾒﾁﾙﾌﾟﾛﾊﾟﾝ | Isobutane | 75-28-5 | i-C4H10 | HW | N64S-025-Ｂ | GSD-HW-0225-0 | NC-6264AS | NC-6264AS/NC-6264ALS/NC-6264AZP/NC-6301ALZ |  | Portable(ポータブル) | GX-03/GX-2009/GX-2012/GX-2012GT/GX-6000 | %LEL |  | G-0435 | ﾌﾞﾀｼﾞｴﾝ | ①ﾌﾞﾀｼﾞｴﾝ②1,3-ﾌﾞﾀｼﾞｴﾝ③BUTDN④ﾋﾞﾆﾙｴﾁﾚﾝ⑤ｼﾞﾋﾞﾆﾙ⑥ﾌﾞﾀｰ1,3-ｼﾞｴﾝ | 1,3-Butadiene | 106-99-0 | C4H6 |  |  |  | ｶﾀﾛｸﾞ仕様(90%応答 30秒以内)を満足しないため、運用上注意願います。 | ■ | ■
展開(2018.9.14) | G-0508 | ﾒﾀﾝ | ①ﾒﾀﾝ②METH | Methane | 74-82-8 | CH4 | HW | N64S-025-M | GSD-HW-0226-0 | NC-6264AS | NC-6264AS/NC-6264ALS/NC-6264AZP/NC-6302ALZ |  | Portable(ポータブル) | GX-03/GX-2009/GX-2012/GX-2012GT/GX-6000 | %LEL |  | G-0435 | ﾌﾞﾀｼﾞｴﾝ | ①ﾌﾞﾀｼﾞｴﾝ②1,3-ﾌﾞﾀｼﾞｴﾝ③BUTDN④ﾋﾞﾆﾙｴﾁﾚﾝ⑤ｼﾞﾋﾞﾆﾙ⑥ﾌﾞﾀｰ1,3-ｼﾞｴﾝ | 1,3-Butadiene | 106-99-0 | C4H6 |  |  |  | ｶﾀﾛｸﾞ仕様(90%応答 30秒以内)を満足しないため、運用上注意願います。 | ■ | ■
展開(2018.9.14) | G-0063 | ｲｿﾌﾞﾀﾝ | ①ｲｿﾌﾞﾀﾝ②ISBUT③2-ﾒﾁﾙﾌﾟﾛﾊﾟﾝ | Isobutane | 75-28-5 | i-C4H10 | HW | N64S-026-Ｂ | GSD-HW-0227-0 | NC-6264AS | NC-6264AS/NC-6264ALS/NC-6264AZP/NC-6303ALZ |  | Portable(ポータブル) | GX-03/GX-2009/GX-2012/GX-2012GT/GX-6000 | %LEL |  | G-0068 | ｲｿﾌﾟﾚﾝ | ①ｲｿﾌﾟﾚﾝ②2-ﾒﾁﾙ-1,3-ﾌﾞﾀｼﾞｴﾝ③ﾍﾟﾝﾀｼﾞｴﾝ | Isoprene | 78-79-5 | C5H8 |  |  |  | ｶﾀﾛｸﾞ仕様(90%応答 30秒以内)を満足しないため、運用上注意願います。 | ■ | ■
展開(2018.9.14) | G-0508 | ﾒﾀﾝ | ①ﾒﾀﾝ②METH | Methane | 74-82-8 | CH4 | HW | N64S-026-M | GSD-HW-0228-0 | NC-6264AS | NC-6264AS/NC-6264ALS/NC-6264AZP/NC-6304ALZ |  | Portable(ポータブル) | GX-03/GX-2009/GX-2012/GX-2012GT/GX-6000 | %LEL |  | G-0068 | ｲｿﾌﾟﾚﾝ | ①ｲｿﾌﾟﾚﾝ②2-ﾒﾁﾙ-1,3-ﾌﾞﾀｼﾞｴﾝ③ﾍﾟﾝﾀｼﾞｴﾝ | Isoprene | 78-79-5 | C5H8 |  |  |  | ｶﾀﾛｸﾞ仕様(90%応答 30秒以内)を満足しないため、運用上注意願います。 | ■ | ■
展開(2018.9.14) | G-0063 | ｲｿﾌﾞﾀﾝ | ①ｲｿﾌﾞﾀﾝ②ISBUT③2-ﾒﾁﾙﾌﾟﾛﾊﾟﾝ | Isobutane | 75-28-5 | i-C4H10 | HW | N64S-028-Ｂ | GSD-HW-0231-0 | NC-6264AS | NC-6264AS/NC-6264ALS/NC-6264AZP/NC-6305ALZ |  | Portable(ポータブル) | GX-03/GX-2009/GX-2012/GX-2012GT/GX-6000 | %LEL |  | G-0043 | ｱｸﾘﾛﾆﾄﾘﾙ | ①ｱｸﾘﾛﾆﾄﾘﾙ②ｼｱﾝ化ﾋﾞﾆﾙ③ｱｸﾘﾙﾆﾄﾘﾙ | Acrylonitrile | 107-13-1 | C3H3N |  |  |  | 感度微小のため測定不可、干渉ﾃﾞｰﾀとしてのみ使用願います。 | ■ | ■
展開(2018.9.14) | G-0508 | ﾒﾀﾝ | ①ﾒﾀﾝ②METH | Methane | 74-82-8 | CH4 | HW | N64S-028-M | GSD-HW-0232-0 | NC-6264AS | NC-6264AS/NC-6264ALS/NC-6264AZP/NC-6306ALZ |  | Portable(ポータブル) | GX-03/GX-2009/GX-2012/GX-2012GT/GX-6000 | %LEL |  | G-0043 | ｱｸﾘﾛﾆﾄﾘﾙ | ①ｱｸﾘﾛﾆﾄﾘﾙ②ｼｱﾝ化ﾋﾞﾆﾙ③ｱｸﾘﾙﾆﾄﾘﾙ | Acrylonitrile | 107-13-1 | C3H3N |  |  |  | 感度微小のため測定不可、干渉ﾃﾞｰﾀとしてのみ使用願います。 | ■ | ■
展開(2018.9.14) | G-0063 | ｲｿﾌﾞﾀﾝ | ①ｲｿﾌﾞﾀﾝ②ISBUT③2-ﾒﾁﾙﾌﾟﾛﾊﾟﾝ | Isobutane | 75-28-5 | i-C4H10 | HW | N64S-029-Ｂ | GSD-HW-0233-0 | NC-6264AS | NC-6264AS/NC-6264ALS/NC-6264AZP/NC-6307ALZ |  | Portable(ポータブル) | GX-03/GX-2009/GX-2012/GX-2012GT/GX-6000 | %LEL |  | G-0324 | ﾃﾄﾗﾋﾄﾞﾛﾌﾗﾝ | ①ﾃﾄﾗﾋﾄﾞﾛﾌﾗﾝ②THF③ｼｸﾛﾃﾄﾗﾒﾁﾚﾝｵｷｻｲﾄﾞ | Tetrahydrofuran | 109-99-9 | THF |  |  |  | ｶﾀﾛｸﾞ仕様(90%応答 30秒以内)を満足しないため、運用上注意願います。 | ■ | ■
展開(2018.9.14) | G-0508 | ﾒﾀﾝ | ①ﾒﾀﾝ②METH | Methane | 74-82-8 | CH4 | HW | N64S-029-M | GSD-HW-0234-0 | NC-6264AS | NC-6264AS/NC-6264ALS/NC-6264AZP/NC-6308ALZ |  | Portable(ポータブル) | GX-03/GX-2009/GX-2012/GX-2012GT/GX-6000 | %LEL |  | G-0324 | ﾃﾄﾗﾋﾄﾞﾛﾌﾗﾝ | ①ﾃﾄﾗﾋﾄﾞﾛﾌﾗﾝ②THF③ｼｸﾛﾃﾄﾗﾒﾁﾚﾝｵｷｻｲﾄﾞ | Tetrahydrofuran | 109-99-9 | THF |  |  |  | ｶﾀﾛｸﾞ仕様(90%応答 30秒以内)を満足しないため、運用上注意願います。 | ■ | ■
展開(2018.9.14) | G-0063 | ｲｿﾌﾞﾀﾝ | ①ｲｿﾌﾞﾀﾝ②ISBUT③2-ﾒﾁﾙﾌﾟﾛﾊﾟﾝ | Isobutane | 75-28-5 | i-C4H10 | HW | N64S-031-Ｂ | GSD-HW-0237-0 | NC-6264AS | NC-6264AS/NC-6264ALS/NC-6264AZP/NC-6309ALZ |  | Portable(ポータブル) | GX-03/GX-2009/GX-2012/GX-2012GT/GX-6000 | %LEL |  | G-0237 | ｼｸﾛﾍｷｻﾝ | ①ｼｸﾛﾍｷｻﾝ | Cyclohexane | 110-82-7 | C6H12 |  |  |  | ｶﾀﾛｸﾞ仕様(90%応答 30秒以内)を満足しないため、運用上注意願います。 | ■ | ■
展開(2018.9.14) | G-0508 | ﾒﾀﾝ | ①ﾒﾀﾝ②METH | Methane | 74-82-8 | CH4 | HW | N64S-031-M | GSD-HW-0238-0 | NC-6264AS | NC-6264AS/NC-6264ALS/NC-6264AZP/NC-6310ALZ |  | Portable(ポータブル) | GX-03/GX-2009/GX-2012/GX-2012GT/GX-6000 | %LEL |  | G-0237 | ｼｸﾛﾍｷｻﾝ | ①ｼｸﾛﾍｷｻﾝ | Cyclohexane | 110-82-7 | C6H12 |  |  |  | ｶﾀﾛｸﾞ仕様(90%応答 30秒以内)を満足しないため、運用上注意願います。 | ■ | ■
展開(2018.9.14) | G-0063 | ｲｿﾌﾞﾀﾝ | ①ｲｿﾌﾞﾀﾝ②ISBUT③2-ﾒﾁﾙﾌﾟﾛﾊﾟﾝ | Isobutane | 75-28-5 | i-C4H10 | HW | N64S-032-Ｂ | GSD-HW-0239-0 | NC-6264AS | NC-6264AS/NC-6264ALS/NC-6264AZP/NC-6311ALZ |  | Portable(ポータブル) | GX-03/GX-2009/GX-2012/GX-2012GT/GX-6000 | %LEL |  | G-0512 | ﾒﾁﾙｲｿﾌﾞﾁﾙｹﾄﾝ | ①ﾒﾁﾙｲｿﾌﾞﾁﾙｹﾄﾝ②ﾍｷｿﾝ③ｲｿﾌﾟﾛﾋﾟﾙｱｾﾄﾝ④2-ﾒﾁﾙ-4-ﾍﾟﾝﾀﾉﾝ⑤MIBK⑥ZMD-D | Methyl isobutyl ketone | 108-10-1 | MIBK |  |  |  | 感度微小のため測定不可、干渉ﾃﾞｰﾀとしてのみ使用願います。 | ■ | ■
展開(2018.9.14) | G-0508 | ﾒﾀﾝ | ①ﾒﾀﾝ②METH | Methane | 74-82-8 | CH4 | HW | N64S-032-M | GSD-HW-0240-0 | NC-6264AS | NC-6264AS/NC-6264ALS/NC-6264AZP/NC-6312ALZ |  | Portable(ポータブル) | GX-03/GX-2009/GX-2012/GX-2012GT/GX-6000 | %LEL |  | G-0512 | ﾒﾁﾙｲｿﾌﾞﾁﾙｹﾄﾝ | ①ﾒﾁﾙｲｿﾌﾞﾁﾙｹﾄﾝ②ﾍｷｿﾝ③ｲｿﾌﾟﾛﾋﾟﾙｱｾﾄﾝ④2-ﾒﾁﾙ-4-ﾍﾟﾝﾀﾉﾝ⑤MIBK⑥ZMD-D | Methyl isobutyl ketone | 108-10-1 | MIBK |  |  |  | 感度微小のため測定不可、干渉ﾃﾞｰﾀとしてのみ使用願います。 | ■ | ■
展開(2018.9.14) | G-0063 | ｲｿﾌﾞﾀﾝ | ①ｲｿﾌﾞﾀﾝ②ISBUT③2-ﾒﾁﾙﾌﾟﾛﾊﾟﾝ | Isobutane | 75-28-5 | i-C4H10 | HW | N64S-033-Ｂ | GSD-HW-0241-0 | NC-6264AS | NC-6264AS/NC-6264ALS/NC-6264AZP/NC-6313ALZ |  | Portable(ポータブル) | GX-03/GX-2009/GX-2012/GX-2012GT/GX-6000 | %LEL |  | G-0067 | ｲｿﾌﾞﾁﾚﾝ | ①ｲｿﾌﾞﾁﾚﾝ②ｲｿﾌﾞﾃﾝ③2-ﾒﾁﾙﾌﾟﾛﾍﾟﾝ④ISBTL | Isobutene | 115-11-7 | i-C4H8 |  |  |  | ｶﾀﾛｸﾞ仕様(90%応答 30秒以内)を満足しないため、運用上注意願います。 | ■ | ■
展開(2018.9.14) | G-0508 | ﾒﾀﾝ | ①ﾒﾀﾝ②METH | Methane | 74-82-8 | CH4 | HW | N64S-033-M | GSD-HW-0242-0 | NC-6264AS | NC-6264AS/NC-6264ALS/NC-6264AZP/NC-6314ALZ |  | Portable(ポータブル) | GX-03/GX-2009/GX-2012/GX-2012GT/GX-6000 | %LEL |  | G-0067 | ｲｿﾌﾞﾁﾚﾝ | ①ｲｿﾌﾞﾁﾚﾝ②ｲｿﾌﾞﾃﾝ③2-ﾒﾁﾙﾌﾟﾛﾍﾟﾝ④ISBTL | Isobutene | 115-11-7 | i-C4H8 |  |  |  | ｶﾀﾛｸﾞ仕様(90%応答 30秒以内)を満足しないため、運用上注意願います。 | ■ | ■
展開(2018.9.14) | G-0063 | ｲｿﾌﾞﾀﾝ | ①ｲｿﾌﾞﾀﾝ②ISBUT③2-ﾒﾁﾙﾌﾟﾛﾊﾟﾝ | Isobutane | 75-28-5 | i-C4H10 | HW | N64S-038-Ｂ | GSD-HW-0243-0 | NC-6264AS | NC-6264AS/NC-6264ALS/NC-6264AZP/NC-6315ALZ |  | Portable(ポータブル) | GX-03/GX-2009/GX-2012/GX-2012GT/GX-6000 | %LEL |  | G-0508 | ﾒﾀﾝ | ①ﾒﾀﾝ②METH | Methane | 74-82-8 | CH4 |  |  |  |  | ■ | ■
展開(2018.9.14) | G-0063 | ｲｿﾌﾞﾀﾝ | ①ｲｿﾌﾞﾀﾝ②ISBUT③2-ﾒﾁﾙﾌﾟﾛﾊﾟﾝ | Isobutane | 75-28-5 | i-C4H10 | HW | N64S-039-Ｂ | GSD-HW-0244-0 | NC-6264AS | NC-6264AS/NC-6264ALS/NC-6264AZP/NC-6316ALZ |  | Portable(ポータブル) | GX-03/GX-2009/GX-2012/GX-2012GT/GX-6000 | %LEL |  | G-0202 | 酢酸ｴﾁﾙ | ①酢酸ｴﾁﾙ②ｴﾁﾙｱｾﾃｰﾄ③酢酸ｴﾁﾙｴｽﾃﾙ④EtAc | Ethyl Acetate | 141-78-6 | EtAc |  |  |  | ｶﾀﾛｸﾞ仕様(90%応答 30秒以内)を満足しないため、運用上注意願います。 | ■ | ■
展開(2018.9.14) | G-0508 | ﾒﾀﾝ | ①ﾒﾀﾝ②METH | Methane | 74-82-8 | CH4 | HW | N64S-039-M | GSD-HW-0245-0 | NC-6264AS | NC-6264AS/NC-6264ALS/NC-6264AZP/NC-6317ALZ |  | Portable(ポータブル) | GX-03/GX-2009/GX-2012/GX-2012GT/GX-6000 | %LEL |  | G-0202 | 酢酸ｴﾁﾙ | ①酢酸ｴﾁﾙ②ｴﾁﾙｱｾﾃｰﾄ③酢酸ｴﾁﾙｴｽﾃﾙ④EtAc | Ethyl Acetate | 141-78-6 | EtAc |  |  |  | ｶﾀﾛｸﾞ仕様(90%応答 30秒以内)を満足しないため、運用上注意願います。 | ■ | ■
展開(2018.9.14) | G-0063 | ｲｿﾌﾞﾀﾝ | ①ｲｿﾌﾞﾀﾝ②ISBUT③2-ﾒﾁﾙﾌﾟﾛﾊﾟﾝ | Isobutane | 75-28-5 | i-C4H10 | HW | N64S-040-Ｂ | GSD-HW-0246-0 | NC-6264AS | NC-6264AS/NC-6264ALS/NC-6264AZP/NC-6318ALZ |  | Portable(ポータブル) | GX-03/GX-2009/GX-2012/GX-2012GT/GX-6000 | %LEL |  | G-0057 | ｱﾝﾓﾆｱ | ①ｱﾝﾓﾆｱ | Ammonia | 7664-41-7 | NH3 |  |  |  | ｶﾀﾛｸﾞ仕様(90%応答 30秒以内)を満足しないため、運用上注意願います。 | ■ | ■
展開(2018.9.14) | G-0508 | ﾒﾀﾝ | ①ﾒﾀﾝ②METH | Methane | 74-82-8 | CH4 | HW | N64S-040-M | GSD-HW-0247-0 | NC-6264AS | NC-6264AS/NC-6264ALS/NC-6264AZP/NC-6319ALZ |  | Portable(ポータブル) | GX-03/GX-2009/GX-2012/GX-2012GT/GX-6000 | %LEL |  | G-0057 | ｱﾝﾓﾆｱ | ①ｱﾝﾓﾆｱ | Ammonia | 7664-41-7 | NH3 |  |  |  | ｶﾀﾛｸﾞ仕様(90%応答 30秒以内)を満足しないため、運用上注意願います。 | ■ | ■
展開(2018.9.14) | G-0063 | ｲｿﾌﾞﾀﾝ | ①ｲｿﾌﾞﾀﾝ②ISBUT③2-ﾒﾁﾙﾌﾟﾛﾊﾟﾝ | Isobutane | 75-28-5 | i-C4H10 | HW | N64S-041-Ｂ | GSD-HW-0248-0 | NC-6264AS | NC-6264AS/NC-6264ALS/NC-6264AZP/NC-6320ALZ |  | Portable(ポータブル) | GX-03/GX-2009/GX-2012/GX-2012GT/GX-6000 | %LEL |  | G-0423 | ﾉﾙﾏﾙﾌﾞﾀﾝ | ①ﾉﾙﾏﾙﾌﾞﾀﾝ②n-ﾌﾞﾀﾝ | n-Butane | 106-97-8 | n-C4H10 |  |  |  | ｶﾀﾛｸﾞ仕様(90%応答 30秒以内)を満足しないため、運用上注意願います。 | ■ | ■
展開(2018.9.14) | G-0508 | ﾒﾀﾝ | ①ﾒﾀﾝ②METH | Methane | 74-82-8 | CH4 | HW | N64S-041-M | GSD-HW-0249-0 | NC-6264AS | NC-6264AS/NC-6264ALS/NC-6264AZP/NC-6321ALZ |  | Portable(ポータブル) | GX-03/GX-2009/GX-2012/GX-2012GT/GX-6000 | %LEL |  | G-0423 | ﾉﾙﾏﾙﾌﾞﾀﾝ | ①ﾉﾙﾏﾙﾌﾞﾀﾝ②n-ﾌﾞﾀﾝ | n-Butane | 106-97-8 | n-C4H10 |  |  |  | ｶﾀﾛｸﾞ仕様(90%応答 30秒以内)を満足しないため、運用上注意願います。 | ■ | ■
展開(2018.9.14) | G-0063 | ｲｿﾌﾞﾀﾝ | ①ｲｿﾌﾞﾀﾝ②ISBUT③2-ﾒﾁﾙﾌﾟﾛﾊﾟﾝ | Isobutane | 75-28-5 | i-C4H10 | HW | N64S-042-Ｂ | GSD-HW-0250-0 | NC-6264AS | NC-6264AS/NC-6264ALS/NC-6264AZP/NC-6322ALZ |  | Portable(ポータブル) | GX-03/GX-2009/GX-2012/GX-2012GT/GX-6000 | %LEL |  | G-0420 | 1-ﾌﾞﾃﾝ | ①1-ﾌﾞﾃﾝ②αﾌﾞﾁﾚﾝ③α-ﾌﾞﾁﾚﾝ | 1-Butene | 106-98-9 | C4H8 |  |  |  | ｶﾀﾛｸﾞ仕様(90%応答 30秒以内)を満足しないため、運用上注意願います。 | ■ | ■
展開(2018.9.14) | G-0508 | ﾒﾀﾝ | ①ﾒﾀﾝ②METH | Methane | 74-82-8 | CH4 | HW | N64S-042-M | GSD-HW-0251-0 | NC-6264AS | NC-6264AS/NC-6264ALS/NC-6264AZP/NC-6323ALZ |  | Portable(ポータブル) | GX-03/GX-2009/GX-2012/GX-2012GT/GX-6000 | %LEL |  | G-0420 | 1-ﾌﾞﾃﾝ | ①1-ﾌﾞﾃﾝ②αﾌﾞﾁﾚﾝ③α-ﾌﾞﾁﾚﾝ | 1-Butene | 106-98-9 | C4H8 |  |  |  | ｶﾀﾛｸﾞ仕様(90%応答 30秒以内)を満足しないため、運用上注意願います。 | ■ | ■
展開(2018.9.14) | G-0063 | ｲｿﾌﾞﾀﾝ | ①ｲｿﾌﾞﾀﾝ②ISBUT③2-ﾒﾁﾙﾌﾟﾛﾊﾟﾝ | Isobutane | 75-28-5 | i-C4H10 | HW | N64S-043-Ｂ | GSD-HW-0252-0 | NC-6264AS | NC-6264AS/NC-6264ALS/NC-6264AZP/NC-6324ALZ |  | Portable(ポータブル) | GX-03/GX-2009/GX-2012/GX-2012GT/GX-6000 | %LEL |  | G-1067 | 1-ｵｸﾃﾝ | ①1-ｵｸﾃﾝ①ｵｸﾃﾝ | 1-Octene | 111-66-0 | C8H16 |  |  |  | 感度微小のため測定不可、干渉ﾃﾞｰﾀとしてのみ使用願います。 | ■ | ■
展開(2018.9.14) | G-0508 | ﾒﾀﾝ | ①ﾒﾀﾝ②METH | Methane | 74-82-8 | CH4 | HW | N64S-043-M | GSD-HW-0253-0 | NC-6264AS | NC-6264AS/NC-6264ALS/NC-6264AZP/NC-6325ALZ |  | Portable(ポータブル) | GX-03/GX-2009/GX-2012/GX-2012GT/GX-6000 | %LEL |  | G-1067 | 1-ｵｸﾃﾝ | ①1-ｵｸﾃﾝ①ｵｸﾃﾝ | 1-Octene | 111-66-0 | C8H16 |  |  |  | 感度微小のため測定不可、干渉ﾃﾞｰﾀとしてのみ使用願います。 | ■ | ■
展開(2018.9.14) | G-0063 | ｲｿﾌﾞﾀﾝ | ①ｲｿﾌﾞﾀﾝ②ISBUT③2-ﾒﾁﾙﾌﾟﾛﾊﾟﾝ | Isobutane | 75-28-5 | i-C4H10 | HW | N64S-044-Ｂ | GSD-HW-0254-0 | NC-6264AS | NC-6264AS/NC-6264ALS/NC-6264AZP/NC-6326ALZ |  | Portable(ポータブル) | GX-03/GX-2009/GX-2012/GX-2012GT/GX-6000 | %LEL |  | G-0196 | 酸化ﾌﾟﾛﾋﾟﾚﾝ | ①酸化ﾌﾟﾛﾋﾟﾚﾝ②ﾌﾟﾛﾋﾟﾚﾝｵｷｻｲﾄﾞ③PO④ﾌﾟﾛﾋﾟﾚﾝｵｷｼﾄﾞ⑤1,2-ｴﾎﾟｷｼﾌﾟﾛﾊﾟﾝ | Propylene oxide | 75-56-9 | PO |  |  |  | ｶﾀﾛｸﾞ仕様(90%応答 30秒以内)を満足しないため、運用上注意願います。 | ■ | ■
展開(2018.9.14) | G-0508 | ﾒﾀﾝ | ①ﾒﾀﾝ②METH | Methane | 74-82-8 | CH4 | HW | N64S-044-M | GSD-HW-0255-0 | NC-6264AS | NC-6264AS/NC-6264ALS/NC-6264AZP/NC-6327ALZ |  | Portable(ポータブル) | GX-03/GX-2009/GX-2012/GX-2012GT/GX-6000 | %LEL |  | G-0196 | 酸化ﾌﾟﾛﾋﾟﾚﾝ | ①酸化ﾌﾟﾛﾋﾟﾚﾝ②ﾌﾟﾛﾋﾟﾚﾝｵｷｻｲﾄﾞ③PO④ﾌﾟﾛﾋﾟﾚﾝｵｷｼﾄﾞ⑤1,2-ｴﾎﾟｷｼﾌﾟﾛﾊﾟﾝ | Propylene oxide | 75-56-9 | PO |  |  |  | ｶﾀﾛｸﾞ仕様(90%応答 30秒以内)を満足しないため、運用上注意願います。 | ■ | ■
展開(2018.9.14) | G-0063 | ｲｿﾌﾞﾀﾝ | ①ｲｿﾌﾞﾀﾝ②ISBUT③2-ﾒﾁﾙﾌﾟﾛﾊﾟﾝ | Isobutane | 75-28-5 | i-C4H10 | HW | N64S-047-B | GSD-HW-0258-0 | NC-6264AS | NC-6264AS/NC-6264ALS/NC-6264AZP/NC-6328ALZ |  | Portable(ポータブル) | GX-03/GX-2009/GX-2012/GX-2012GT/GX-6000 | %LEL |  | G-0075 | 一酸化炭素 | ①一酸化炭素 | Carbon Monoxide | 630-08-0 | CO |  |  |  |  | ■ | ■
展開(2018.9.14) | G-0508 | ﾒﾀﾝ | ①ﾒﾀﾝ②METH | Methane | 74-82-8 | CH4 | HW | N64S-047-M | GSD-HW-0259-0 | NC-6264AS | NC-6264AS/NC-6264ALS/NC-6264AZP/NC-6329ALZ |  | Portable(ポータブル) | GX-03/GX-2009/GX-2012/GX-2012GT/GX-6000 | %LEL |  | G-0075 | 一酸化炭素 | ①一酸化炭素 | Carbon Monoxide | 630-08-0 | CO |  |  |  |  | ■ | ■
展開(2018.9.14) | G-0508 | ﾒﾀﾝ | ①ﾒﾀﾝ②METH | Methane | 74-82-8 | CH4 | HW | N64S-023-M | GSD-HW-0222-0 | NC-6264AS | NC-6264AS/NC-6264ALS/NC-6264AZP/NC-6330ALZ |  | Portable(ポータブル) | GX-03/GX-2009/GX-2012/GX-2012GT/GX-6000 | %LEL |  | G-0041 | ｱｸﾘﾙ酸ﾉﾙﾏﾙﾌﾞﾁﾙ | ①ｱｸﾘﾙ酸ﾌﾞﾁﾙ②ｱｸﾘﾙ酸ﾉﾙﾏﾙﾌﾞﾁﾙ③ｱｸﾘﾙ酸n-ﾌﾞﾁﾙ | n-Butyl acrylate | 141-32-2 | C7H12O2 |  |  |  | 感度微小のため測定不可、干渉ﾃﾞｰﾀとしてのみ使用願います。 | ■ | ■
展開(2018.9.14) | G-0063 | ｲｿﾌﾞﾀﾝ | ①ｲｿﾌﾞﾀﾝ②ISBUT③2-ﾒﾁﾙﾌﾟﾛﾊﾟﾝ | Isobutane | 75-28-5 | i-C4H10 | HW | N64S-023-B | GSD-HW-0221-0 | NC-6264AS | NC-6264AS/NC-6264ALS/NC-6264AZP/NC-6331ALZ |  | Portable(ポータブル) | GX-03/GX-2009/GX-2012/GX-2012GT/GX-6000 | %LEL |  | G-0041 | ｱｸﾘﾙ酸ﾉﾙﾏﾙﾌﾞﾁﾙ | ①ｱｸﾘﾙ酸ﾌﾞﾁﾙ②ｱｸﾘﾙ酸ﾉﾙﾏﾙﾌﾞﾁﾙ③ｱｸﾘﾙ酸n-ﾌﾞﾁﾙ | n-Butyl acrylate | 141-32-2 | C7H12O2 |  |  |  | 感度微小のため測定不可、干渉ﾃﾞｰﾀとしてのみ使用願います。 | ■ | ■
展開(2018.9.14) | G-0508 | ﾒﾀﾝ | ①ﾒﾀﾝ②METH | Methane | 74-82-8 | CH4 | HW | N64S-048-M | GSD-HW-0261-0 | NC-6264AS | NC-6264AS/NC-6264ALS/NC-6264AZP/NC-6332ALZ |  | Portable(ポータブル) | GX-03/GX-2009/GX-2012/GX-2012GT/GX-6000 | %LEL |  | G-0040 | ｱｸﾘﾙ酸ｴﾁﾙ | ①ｱｸﾘﾙ酸ｴﾁﾙ | Ethyl acrylate | 140-88-5 | C5H8O2 |  |  |  | ｶﾀﾛｸﾞ仕様(90%応答 30秒以内)を満足しないため、運用上注意願います。 | ■ | ■
展開(2018.9.14) | G-0063 | ｲｿﾌﾞﾀﾝ | ①ｲｿﾌﾞﾀﾝ②ISBUT③2-ﾒﾁﾙﾌﾟﾛﾊﾟﾝ | Isobutane | 75-28-5 | i-C4H10 | HW | N64S-048-B | GSD-HW-0260-0 | NC-6264AS | NC-6264AS/NC-6264ALS/NC-6264AZP/NC-6333ALZ |  | Portable(ポータブル) | GX-03/GX-2009/GX-2012/GX-2012GT/GX-6000 | %LEL |  | G-0040 | ｱｸﾘﾙ酸ｴﾁﾙ | ①ｱｸﾘﾙ酸ｴﾁﾙ | Ethyl acrylate | 140-88-5 | C5H8O2 |  |  |  | ｶﾀﾛｸﾞ仕様(90%応答 30秒以内)を満足しないため、運用上注意願います。 | ■ | ■
展開(2018.9.14) | G-0508 | ﾒﾀﾝ | ①ﾒﾀﾝ②METH | Methane | 74-82-8 | CH4 | HW | N64S-049-M | GSD-HW-0263-0 | NC-6264AS | NC-6264AS/NC-6264ALS/NC-6264AZP/NC-6334ALZ |  | Portable(ポータブル) | GX-03/GX-2009/GX-2012/GX-2012GT/GX-6000 | %LEL |  | G-0042 | ｱｸﾘﾙ酸ﾒﾁﾙ | ①ｱｸﾘﾙ酸ﾒﾁﾙ②ﾒﾁﾙｱｸﾘﾗｰﾄ③MA | Methyl acrylate | 96-33-3 | C4H6O2 |  |  |  | ｶﾀﾛｸﾞ仕様(90%応答 30秒以内)を満足しないため、運用上注意願います。 | ■ | ■
展開(2018.9.14) | G-0063 | ｲｿﾌﾞﾀﾝ | ①ｲｿﾌﾞﾀﾝ②ISBUT③2-ﾒﾁﾙﾌﾟﾛﾊﾟﾝ | Isobutane | 75-28-5 | i-C4H10 | HW | N64S-049-B | GSD-HW-0262-0 | NC-6264AS | NC-6264AS/NC-6264ALS/NC-6264AZP/NC-6335ALZ |  | Portable(ポータブル) | GX-03/GX-2009/GX-2012/GX-2012GT/GX-6000 | %LEL |  | G-0042 | ｱｸﾘﾙ酸ﾒﾁﾙ | ①ｱｸﾘﾙ酸ﾒﾁﾙ②ﾒﾁﾙｱｸﾘﾗｰﾄ③MA | Methyl acrylate | 96-33-3 | C4H6O2 |  |  |  | ｶﾀﾛｸﾞ仕様(90%応答 30秒以内)を満足しないため、運用上注意願います。 | ■ | ■
展開(2018.9.14) | G-0508 | ﾒﾀﾝ | ①ﾒﾀﾝ②METH | Methane | 74-82-8 | CH4 | HW | N64S-030-M | GSD-HW-0236-0 | NC-6264AS | NC-6264AS/NC-6264ALS/NC-6264AZP/NC-6336ALZ |  | Portable(ポータブル) | GX-03/GX-2009/GX-2012/GX-2012GT/GX-6000 | %LEL |  | G-0266 | ｽﾁﾚﾝ | ①ｽﾁﾚﾝ②ｽﾁﾚﾝﾓﾉﾏｰ | Styrene | 100-42-5 | C8H8 |  |  |  | 感度微小のため検知不可。干渉ﾃﾞｰﾀとしてのみ使用願います。 | ■ | ■
展開(2018.9.14) | G-0063 | ｲｿﾌﾞﾀﾝ | ①ｲｿﾌﾞﾀﾝ②ISBUT③2-ﾒﾁﾙﾌﾟﾛﾊﾟﾝ | Isobutane | 75-28-5 | i-C4H10 | HW | N64S-030-B | GSD-HW-0235-0 | NC-6264AS | NC-6264AS/NC-6264ALS/NC-6264AZP/NC-6337ALZ |  | Portable(ポータブル) | GX-03/GX-2009/GX-2012/GX-2012GT/GX-6000 | %LEL |  | G-0266 | ｽﾁﾚﾝ | ①ｽﾁﾚﾝ②ｽﾁﾚﾝﾓﾉﾏｰ | Styrene | 100-42-5 | C8H8 |  |  |  | 感度微小のため検知不可。干渉ﾃﾞｰﾀとしてのみ使用願います。 | ■ | ■
展開(2018.9.14) | G-0508 | ﾒﾀﾝ | ①ﾒﾀﾝ②METH | Methane | 74-82-8 | CH4 | HW | N64S-050-M | GSD-HW-0265-0 | NC-6264AS | NC-6264AS/NC-6264ALS/NC-6264AZP/NC-6338ALZ |  | Portable(ポータブル) | GX-03/GX-2009/GX-2012/GX-2012GT/GX-6000 | %LEL |  | G-0063 | ｲｿﾌﾞﾀﾝ | ①ｲｿﾌﾞﾀﾝ②ISBUT③2-ﾒﾁﾙﾌﾟﾛﾊﾟﾝ | Isobutane | 75-28-5 | i-C4H10 |  |  |  |  | ■ | ■
展開(2018.9.14) | G-0508 | ﾒﾀﾝ | ①ﾒﾀﾝ②METH | Methane | 74-82-8 | CH4 | HW | N64S-050-M | GSD-HW-0265-0 | NC-6264AS | NC-6264AS/NC-6264ALS/NC-6264AZP/NC-6339ALZ |  | Portable(ポータブル) | GX-03/GX-2009/GX-2012/GX-2012GT/GX-6000 | %LEL |  | G-0487 | ﾍﾞﾝｾﾞﾝ | ①ﾍﾞﾝｾﾞﾝ②BNZNE③ﾍﾞﾝｿﾞｰﾙ | Benzene | 71-43-2 | C6H6 |  |  |  |  | ■ | ■
展開(2018.9.14) | G-0508 | ﾒﾀﾝ | ①ﾒﾀﾝ②METH | Methane | 74-82-8 | CH4 | HW | N64S-050-M | GSD-HW-0265-0 | NC-6264AS | NC-6264AS/NC-6264ALS/NC-6264AZP/NC-6340ALZ |  | Portable(ポータブル) | GX-03/GX-2009/GX-2012/GX-2012GT/GX-6000 | %LEL |  | G-0270 | 水素 | ①水素 | Hydrogen | 1333-74-0 | H2 |  |  |  |  | ■ | ■
展開(2018.9.14) | G-0508 | ﾒﾀﾝ | ①ﾒﾀﾝ②METH | Methane | 74-82-8 | CH4 | HW | N64S-050-M | GSD-HW-0265-0 | NC-6264AS | NC-6264AS/NC-6264ALS/NC-6264AZP/NC-6341ALZ |  | Portable(ポータブル) | GX-03/GX-2009/GX-2012/GX-2012GT/GX-6000 | %LEL |  | G-0075 | 一酸化炭素 | ①一酸化炭素 | Carbon Monoxide | 630-08-0 | CO |  |  |  |  | ■ | ■
展開(2018.9.14) | G-0508 | ﾒﾀﾝ | ①ﾒﾀﾝ②METH | Methane | 74-82-8 | CH4 | HW | N64S-050-M | GSD-HW-0265-0 | NC-6264AS | NC-6264AS/NC-6264ALS/NC-6264AZP/NC-6342ALZ |  | Portable(ポータブル) | GX-03/GX-2009/GX-2012/GX-2012GT/GX-6000 | %LEL |  | G-0120 | ｴﾀﾝ | ①ｴﾀﾝ | Ethane | 74-84-0 | C2H6 |  |  |  |  | ■ | ■
展開(2018.9.14) | G-0063 | ｲｿﾌﾞﾀﾝ | ①ｲｿﾌﾞﾀﾝ②ISBUT③2-ﾒﾁﾙﾌﾟﾛﾊﾟﾝ | Isobutane | 75-28-5 | i-C4H10 | HW | N64S-050-B | GSD-HW-0264-0 | NC-6264AS | NC-6264AS/NC-6264ALS/NC-6264AZP/NC-6343ALZ |  | Portable(ポータブル) | GX-03/GX-2009/GX-2012/GX-2012GT/GX-6000 | %LEL |  | G-0508 | ﾒﾀﾝ | ①ﾒﾀﾝ②METH | Methane | 74-82-8 | CH4 |  |  |  |  | ■ | ■
展開(2018.9.14) | G-0063 | ｲｿﾌﾞﾀﾝ | ①ｲｿﾌﾞﾀﾝ②ISBUT③2-ﾒﾁﾙﾌﾟﾛﾊﾟﾝ | Isobutane | 75-28-5 | i-C4H10 | HW | N64S-050-B | GSD-HW-0264-0 | NC-6264AS | NC-6264AS/NC-6264ALS/NC-6264AZP/NC-6344ALZ |  | Portable(ポータブル) | GX-03/GX-2009/GX-2012/GX-2012GT/GX-6000 | %LEL |  | G-0487 | ﾍﾞﾝｾﾞﾝ | ①ﾍﾞﾝｾﾞﾝ②BNZNE③ﾍﾞﾝｿﾞｰﾙ | Benzene | 71-43-2 | C6H6 |  |  |  |  | ■ | ■
展開(2018.9.14) | G-0063 | ｲｿﾌﾞﾀﾝ | ①ｲｿﾌﾞﾀﾝ②ISBUT③2-ﾒﾁﾙﾌﾟﾛﾊﾟﾝ | Isobutane | 75-28-5 | i-C4H10 | HW | N64S-050-B | GSD-HW-0264-0 | NC-6264AS | NC-6264AS/NC-6264ALS/NC-6264AZP/NC-6345ALZ |  | Portable(ポータブル) | GX-03/GX-2009/GX-2012/GX-2012GT/GX-6000 | %LEL |  | G-0270 | 水素 | ①水素 | Hydrogen | 1333-74-0 | H2 |  |  |  |  | ■ | ■
展開(2018.9.14) | G-0063 | ｲｿﾌﾞﾀﾝ | ①ｲｿﾌﾞﾀﾝ②ISBUT③2-ﾒﾁﾙﾌﾟﾛﾊﾟﾝ | Isobutane | 75-28-5 | i-C4H10 | HW | N64S-050-B | GSD-HW-0264-0 | NC-6264AS | NC-6264AS/NC-6264ALS/NC-6264AZP/NC-6346ALZ |  | Portable(ポータブル) | GX-03/GX-2009/GX-2012/GX-2012GT/GX-6000 | %LEL |  | G-0075 | 一酸化炭素 | ①一酸化炭素 | Carbon Monoxide | 630-08-0 | CO |  |  |  |  | ■ | ■
展開(2018.9.14) | G-0063 | ｲｿﾌﾞﾀﾝ | ①ｲｿﾌﾞﾀﾝ②ISBUT③2-ﾒﾁﾙﾌﾟﾛﾊﾟﾝ | Isobutane | 75-28-5 | i-C4H10 | HW | N64S-050-B | GSD-HW-0264-0 | NC-6264AS | NC-6264AS/NC-6264ALS/NC-6264AZP/NC-6347ALZ |  | Portable(ポータブル) | GX-03/GX-2009/GX-2012/GX-2012GT/GX-6000 | %LEL |  | G-0120 | ｴﾀﾝ | ①ｴﾀﾝ | Ethane | 74-84-0 | C2H6 |  |  |  |  | ■ | ■
展開(2018.9.14) | G-0508 | ﾒﾀﾝ | ①ﾒﾀﾝ②METH | Methane | 74-82-8 | CH4 | HW | N64S-054-M | GSD-HW-0267-0 | NC-6264AS | NC-6264AS/NC-6264ALS/NC-6264AZP/NC-6348ALZ |  | Portable(ポータブル) | GX-03/GX-2009/GX-2012/GX-2012GT/GX-6000 | %LEL |  | G-0307 | ﾉﾙﾏﾙﾃﾞｶﾝ | ①ﾉﾙﾏﾙﾃﾞｶﾝ②n-ﾃﾞｶﾝ③ﾃﾞｶﾝ | n-Decane | 124-18-5 | C10H22 |  |  |  | 感度微小のため測定不可。干渉ﾃﾞｰﾀとしてのみ使用願います。 | ■ | ■
展開(2018.9.14) | G-0063 | ｲｿﾌﾞﾀﾝ | ①ｲｿﾌﾞﾀﾝ②ISBUT③2-ﾒﾁﾙﾌﾟﾛﾊﾟﾝ | Isobutane | 75-28-5 | i-C4H10 | HW | N64S-054-B | GSD-HW-0266-0 | NC-6264AS | NC-6264AS/NC-6264ALS/NC-6264AZP/NC-6349ALZ |  | Portable(ポータブル) | GX-03/GX-2009/GX-2012/GX-2012GT/GX-6000 | %LEL |  | G-0307 | ﾉﾙﾏﾙﾃﾞｶﾝ | ①ﾉﾙﾏﾙﾃﾞｶﾝ②n-ﾃﾞｶﾝ③ﾃﾞｶﾝ | n-Decane | 124-18-5 | C10H22 |  |  |  | 感度微小のため測定不可。干渉ﾃﾞｰﾀとしてのみ使用願います。 | ■ | ■
展開(2018.9.14) | G-0508 | ﾒﾀﾝ | ①ﾒﾀﾝ②METH | Methane | 74-82-8 | CH4 | HW | N64S-057-M | GSD-HW-0273-0 | NC-6264AS | NC-6264AS/NC-6264ALS/NC-6264AZP/NC-6350ALZ |  | Portable(ポータブル) | GX-03/GX-2009/GX-2012/GX-2012GT/GX-6000 | %LEL |  | G-0186 | ｹﾛｼﾝ | ①ｹﾛｼﾝ②灯油③ｹﾛｾﾝ④KEROSEN | Kerosene | 8008-20-6 | KEROSEN |  |  |  | 感度微小のため測定不可。干渉ﾃﾞｰﾀとしてのみ使用願います。 | ■ | ■
展開(2018.9.14) | G-0063 | ｲｿﾌﾞﾀﾝ | ①ｲｿﾌﾞﾀﾝ②ISBUT③2-ﾒﾁﾙﾌﾟﾛﾊﾟﾝ | Isobutane | 75-28-5 | i-C4H10 | HW | N64S-057-B | GSD-HW-0272-0 | NC-6264AS | NC-6264AS/NC-6264ALS/NC-6264AZP/NC-6351ALZ |  | Portable(ポータブル) | GX-03/GX-2009/GX-2012/GX-2012GT/GX-6000 | %LEL |  | G-0186 | ｹﾛｼﾝ | ①ｹﾛｼﾝ②灯油③ｹﾛｾﾝ④KEROSEN | Kerosene | 8008-20-6 | KEROSEN |  |  |  | 感度微小のため測定不可。干渉ﾃﾞｰﾀとしてのみ使用願います。 | ■ | ■
展開(2018.9.14) | G-0508 | ﾒﾀﾝ | ①ﾒﾀﾝ②METH | Methane | 74-82-8 | CH4 | HW | N64S-058-M | GSD-HW-0275-0 | NC-6264AS | NC-6264AS/NC-6264ALS/NC-6264AZP/NC-6352ALZ |  | Portable(ポータブル) | GX-03/GX-2009/GX-2012/GX-2012GT/GX-6000 | %LEL |  | G-0453 | ﾌﾟﾛﾋﾟﾚﾝｸﾞﾘｺｰﾙﾓﾉﾒﾁﾙｴｰﾃﾙｱｾﾃｰﾄ | ①ﾌﾟﾛﾋﾟﾚﾝｸﾞﾘｺｰﾙﾓﾉﾒﾁﾙｴｰﾃﾙｱｾﾃｰﾄ②PGMMEAc③ﾒﾄｷｼﾌﾟﾛﾋﾟﾙｱｾﾃｰﾄ④1-ﾒﾄｷｼ-2-ﾌﾟﾛﾋﾟﾙｱｾﾃｰﾄ | Propylene glycol monomethylether acetate | 108-65-6 | PGMMEAc |  |  |  | 感度微小のため測定不可。干渉ﾃﾞｰﾀとしてのみ使用願います。 | ■ | ■
展開(2018.9.14) | G-0063 | ｲｿﾌﾞﾀﾝ | ①ｲｿﾌﾞﾀﾝ②ISBUT③2-ﾒﾁﾙﾌﾟﾛﾊﾟﾝ | Isobutane | 75-28-5 | i-C4H10 | HW | N64S-058-B | GSD-HW-0274-0 | NC-6264AS | NC-6264AS/NC-6264ALS/NC-6264AZP/NC-6353ALZ |  | Portable(ポータブル) | GX-03/GX-2009/GX-2012/GX-2012GT/GX-6000 | %LEL |  | G-0453 | ﾌﾟﾛﾋﾟﾚﾝｸﾞﾘｺｰﾙﾓﾉﾒﾁﾙｴｰﾃﾙｱｾﾃｰﾄ | ①ﾌﾟﾛﾋﾟﾚﾝｸﾞﾘｺｰﾙﾓﾉﾒﾁﾙｴｰﾃﾙｱｾﾃｰﾄ②PGMMEAc③ﾒﾄｷｼﾌﾟﾛﾋﾟﾙｱｾﾃｰﾄ④1-ﾒﾄｷｼ-2-ﾌﾟﾛﾋﾟﾙｱｾﾃｰﾄ | Propylene glycol monomethylether acetate | 108-65-6 | PGMMEAc |  |  |  | 感度微小のため測定不可。干渉ﾃﾞｰﾀとしてのみ使用願います。 | ■ | ■
展開(2018.9.14) | G-0508 | ﾒﾀﾝ | ①ﾒﾀﾝ②METH | Methane | 74-82-8 | CH4 | HW | N64S-055-M | GSD-HW-0269-0 | NC-6264AS | NC-6264AS/NC-6264ALS/NC-6264AZP/NC-6354ALZ |  | Portable(ポータブル) | GX-03/GX-2009/GX-2012/GX-2012GT/GX-6000 | %LEL |  | G-0204 | 酢酸ﾌﾞﾁﾙ | ①酢酸ﾌﾞﾁﾙ②酢酸n-ﾌﾞﾁﾙ③n-ﾌﾞﾁﾙｱｾﾃｰﾄ④酢酸ﾌﾞﾁﾙｴｽﾃﾙ⑤ｿﾙﾌｧｲﾝBA | n-Butyl acetate | 123-86-4 | C6H12O2 |  |  |  | 感度微小のため測定不可。干渉ﾃﾞｰﾀとしてのみ使用願います。 | ■ | ■
展開(2018.9.14) | G-0063 | ｲｿﾌﾞﾀﾝ | ①ｲｿﾌﾞﾀﾝ②ISBUT③2-ﾒﾁﾙﾌﾟﾛﾊﾟﾝ | Isobutane | 75-28-5 | i-C4H10 | HW | N64S-055-B | GSD-HW-0268-0 | NC-6264AS | NC-6264AS/NC-6264ALS/NC-6264AZP/NC-6355ALZ |  | Portable(ポータブル) | GX-03/GX-2009/GX-2012/GX-2012GT/GX-6000 | %LEL |  | G-0204 | 酢酸ﾌﾞﾁﾙ | ①酢酸ﾌﾞﾁﾙ②酢酸n-ﾌﾞﾁﾙ③n-ﾌﾞﾁﾙｱｾﾃｰﾄ④酢酸ﾌﾞﾁﾙｴｽﾃﾙ⑤ｿﾙﾌｧｲﾝBA | n-Butyl acetate | 123-86-4 | C6H12O2 |  |  |  | 感度微小のため測定不可。干渉ﾃﾞｰﾀとしてのみ使用願います。 | ■ | ■
展開(2018.9.14) | G-0508 | ﾒﾀﾝ | ①ﾒﾀﾝ②METH | Methane | 74-82-8 | CH4 | HW | N64S-056-M | GSD-HW-0271-0 | NC-6264AS | NC-6264AS/NC-6264ALS/NC-6264AZP/NC-6356ALZ |  | Portable(ポータブル) | GX-03/GX-2009/GX-2012/GX-2012GT/GX-6000 | %LEL |  | G-0381 | 乳酸ｴﾁﾙ | ①乳酸ｴﾁﾙ②2-ﾋﾄﾞﾛｷｼﾌﾟﾛﾊﾟﾝ酸ｴﾁﾙ③LAE | Ethyl lactate | 97-64-3 | LAE |  |  |  | 感度微小のため測定不可。干渉ﾃﾞｰﾀとしてのみ使用願います。 | ■ | ■
展開(2018.9.14) | G-0063 | ｲｿﾌﾞﾀﾝ | ①ｲｿﾌﾞﾀﾝ②ISBUT③2-ﾒﾁﾙﾌﾟﾛﾊﾟﾝ | Isobutane | 75-28-5 | i-C4H10 | HW | N64S-056-B | GSD-HW-0270-0 | NC-6264AS | NC-6264AS/NC-6264ALS/NC-6264AZP/NC-6357ALZ |  | Portable(ポータブル) | GX-03/GX-2009/GX-2012/GX-2012GT/GX-6000 | %LEL |  | G-0381 | 乳酸ｴﾁﾙ | ①乳酸ｴﾁﾙ②2-ﾋﾄﾞﾛｷｼﾌﾟﾛﾊﾟﾝ酸ｴﾁﾙ③LAE | Ethyl lactate | 97-64-3 | LAE |  |  |  | 感度微小のため測定不可。干渉ﾃﾞｰﾀとしてのみ使用願います。 | ■ | ■
展開(2018.9.14) | G-0508 | ﾒﾀﾝ | ①ﾒﾀﾝ②METH | Methane | 74-82-8 | CH4 | HW | N64S-059-M | GSD-HW-0277-0 | NC-6264AS | NC-6264AS/NC-6264ALS/NC-6264AZP/NC-6358ALZ |  | Portable(ポータブル) | GX-03/GX-2009/GX-2012/GX-2012GT/GX-6000 | %LEL |  | G-0485 | ﾍﾘｳﾑ | ①ﾍﾘｳﾑ②ﾍﾘｭｰﾑ | Helium | 7440-59-7 | He |  |  |  | 不燃性ｶﾞｽのため測定不可。本ﾃﾞｰﾀは干渉ﾃﾞｰﾀとして使用願います。 注1：熱伝導度の変化により、逆ブレします。 注2：指示値が-10%LEL以下になると、-2倍して濃度表示します。 | ■ | ■
展開(2018.9.14) | G-0063 | ｲｿﾌﾞﾀﾝ | ①ｲｿﾌﾞﾀﾝ②ISBUT③2-ﾒﾁﾙﾌﾟﾛﾊﾟﾝ | Isobutane | 75-28-5 | i-C4H10 | HW | N64S-059-B | GSD-HW-0276-0 | NC-6264AS | NC-6264AS/NC-6264ALS/NC-6264AZP/NC-6359ALZ |  | Portable(ポータブル) | GX-03/GX-2009/GX-2012/GX-2012GT/GX-6000 | %LEL |  | G-0485 | ﾍﾘｳﾑ | ①ﾍﾘｳﾑ②ﾍﾘｭｰﾑ | Helium | 7440-59-7 | He |  |  |  | 不燃性ｶﾞｽのため測定不可。本ﾃﾞｰﾀは干渉ﾃﾞｰﾀとして使用願います。 注1：熱伝導度の変化により、逆ブレします。 注2：指示値が-10%LEL以下になると、-2倍して濃度表示します。 | ■ | ■
展開(2018.9.14) | G-0508 | ﾒﾀﾝ | ①ﾒﾀﾝ②METH | Methane | 74-82-8 | CH4 | HW | N64S-060-M | GSD-HW-0279-0 | NC-6264AS | NC-6264AS/NC-6264ALS/NC-6264AZP/NC-6360ALZ |  | Portable(ポータブル) | GX-03/GX-2009/GX-2012/GX-2012GT/GX-6000 | %LEL |  | G-0240 | ｼｸﾛﾍﾟﾝﾀﾝ | ①ｼｸﾛﾍﾟﾝﾀﾝ②ｾﾞｵﾝｿﾙﾌﾞHP | Cyclopentane | 287-92-3 | C5H10 |  |  |  |  | ■ | ■
展開(2018.9.14) | G-0063 | ｲｿﾌﾞﾀﾝ | ①ｲｿﾌﾞﾀﾝ②ISBUT③2-ﾒﾁﾙﾌﾟﾛﾊﾟﾝ | Isobutane | 75-28-5 | i-C4H10 | HW | N64S-060-B | GSD-HW-0278-0 | NC-6264AS | NC-6264AS/NC-6264ALS/NC-6264AZP/NC-6361ALZ |  | Portable(ポータブル) | GX-03/GX-2009/GX-2012/GX-2012GT/GX-6000 | %LEL |  | G-0240 | ｼｸﾛﾍﾟﾝﾀﾝ | ①ｼｸﾛﾍﾟﾝﾀﾝ②ｾﾞｵﾝｿﾙﾌﾞHP | Cyclopentane | 287-92-3 | C5H10 |  |  |  |  | ■ | ■
展開(2018.9.14) | G-0508 | ﾒﾀﾝ | ①ﾒﾀﾝ②METH | Methane | 74-82-8 | CH4 | HW | N64S-061-M | GSD-HW-0281-0 | NC-6264AS | NC-6264AS/NC-6264ALS/NC-6264AZP/NC-6362ALZ |  | Portable(ポータブル) | GX-03/GX-2009/GX-2012/GX-2012GT/GX-6000 | %LEL |  | G-0217 | N,N-ｼﾞﾒﾁﾙｱｾﾄｱﾐﾄﾞ | ①N,N-ｼﾞﾒﾁﾙｱｾﾄｱﾐﾄﾞ②DMAC | N,N-Dimethylacetamide | 127-19-5 | DMAC |  |  |  | 感度微小ｶﾞｽのため測定不可。本ﾃﾞｰﾀは干渉ﾃﾞｰﾀとして使用願います。 | ■ | ■
展開(2018.9.14) | G-0063 | ｲｿﾌﾞﾀﾝ | ①ｲｿﾌﾞﾀﾝ②ISBUT③2-ﾒﾁﾙﾌﾟﾛﾊﾟﾝ | Isobutane | 75-28-5 | i-C4H10 | HW | N64S-061-B | GSD-HW-0280-0 | NC-6264AS | NC-6264AS/NC-6264ALS/NC-6264AZP/NC-6363ALZ |  | Portable(ポータブル) | GX-03/GX-2009/GX-2012/GX-2012GT/GX-6000 | %LEL |  | G-0217 | N,N-ｼﾞﾒﾁﾙｱｾﾄｱﾐﾄﾞ | ①N,N-ｼﾞﾒﾁﾙｱｾﾄｱﾐﾄﾞ②DMAC | N,N-Dimethylacetamide | 127-19-5 | DMAC |  |  |  | 感度微小ｶﾞｽのため測定不可。本ﾃﾞｰﾀは干渉ﾃﾞｰﾀとして使用願います。 | ■ | ■
展開(2018.9.14) | G-0508 | ﾒﾀﾝ | ①ﾒﾀﾝ②METH | Methane | 74-82-8 | CH4 | HW | N64S-027-M | GSD-HW-0230-0 | NC-6264AS | NC-6264AS/NC-6264ALS/NC-6264AZP/NC-6364ALZ |  | Portable(ポータブル) | GX-03/GX-2009/GX-2012/GX-2012GT/GX-6000 | %LEL |  | G-0195 | 酸化ｴﾁﾚﾝ | ①酸化ｴﾁﾚﾝ②ｴﾁﾚﾝｵｷｻｲﾄﾞ③EO | Ethylene oxide | 75-21-8 | EO |  |  |  |  | ■ | ■
展開(2018.9.14) | G-0063 | ｲｿﾌﾞﾀﾝ | ①ｲｿﾌﾞﾀﾝ②ISBUT③2-ﾒﾁﾙﾌﾟﾛﾊﾟﾝ | Isobutane | 75-28-5 | i-C4H10 | HW | N64S-027-B | GSD-HW-0229-0 | NC-6264AS | NC-6264AS/NC-6264ALS/NC-6264AZP/NC-6365ALZ |  | Portable(ポータブル) | GX-03/GX-2009/GX-2012/GX-2012GT/GX-6000 | %LEL |  | G-0195 | 酸化ｴﾁﾚﾝ | ①酸化ｴﾁﾚﾝ②ｴﾁﾚﾝｵｷｻｲﾄﾞ③EO | Ethylene oxide | 75-21-8 | EO |  |  |  |  | ■ | ■
展開(2018.9.14) | G-0063 | ｲｿﾌﾞﾀﾝ | ①ｲｿﾌﾞﾀﾝ②ISBUT③2-ﾒﾁﾙﾌﾟﾛﾊﾟﾝ | Isobutane | 75-28-5 | i-C4H10 | HW | N15-013-B | GSD-HW-0112-0 | NC-6215 |  |  | Portable(ポータブル) | GP-1000/GX-8000/GX-8300 | %LEL |  | G-0443 | ﾌﾟﾛﾊﾟﾝ | ①ﾌﾟﾛﾊﾟﾝ②PROPANE③PROP | Propane | 74-98-6 | C3H8 |  |  | ｳﾚﾀﾝ |  | ■ | ■
展開(2018.9.14) | G-0063 | ｲｿﾌﾞﾀﾝ | ①ｲｿﾌﾞﾀﾝ②ISBUT③2-ﾒﾁﾙﾌﾟﾛﾊﾟﾝ | Isobutane | 75-28-5 | i-C4H10 | HW | N15-014-B | GSD-HW-0114-0 | NC-6215 |  |  | Portable(ポータブル) | GP-1000/GX-8000/GX-8300 | %LEL |  | G-0521 | ﾒﾀｸﾘﾙ酸ﾒﾁﾙ | ①ﾒﾀｸﾘﾙ酸ﾒﾁﾙ②ﾒﾁﾙﾒﾀｸﾘﾚｰﾄ③MMA | Methyl methacrylate | 80-62-6 | MMA |  |  | ﾊﾞｲﾄﾝ |  | ■ | ■
展開(2018.9.14) | G-0063 | ｲｿﾌﾞﾀﾝ | ①ｲｿﾌﾞﾀﾝ②ISBUT③2-ﾒﾁﾙﾌﾟﾛﾊﾟﾝ | Isobutane | 75-28-5 | i-C4H10 | HW | N15-015-B-01 | GSD-HW-0115-0 | NC-6215 |  |  | Portable(ポータブル) | GP-1000/GX-8000/GX-8300 | %LEL |  | G-0435 | ﾌﾞﾀｼﾞｴﾝ | ①ﾌﾞﾀｼﾞｴﾝ②1,3-ﾌﾞﾀｼﾞｴﾝ③BUTDN④ﾋﾞﾆﾙｴﾁﾚﾝ⑤ｼﾞﾋﾞﾆﾙ⑥ﾌﾞﾀｰ1,3-ｼﾞｴﾝ | 1,3-Butadiene | 106-99-0 | C4H6 |  |  | ﾊﾞｲﾄﾝ |  | ■ | ■
展開→使用禁止 | G-0063 | ｲｿﾌﾞﾀﾝ | ①ｲｿﾌﾞﾀﾝ②ISBUT③2-ﾒﾁﾙﾌﾟﾛﾊﾟﾝ | Isobutane | 75-28-5 | i-C4H10 | HW | N15-010-B | GSD-HW-0110-0 | NC-6215 |  |  | Portable(ポータブル) | GP-1000/GX-8000/GX-8300 | %LEL |  | G-0447 | ﾌﾟﾛﾋﾟﾚﾝ | ①ﾌﾟﾛﾋﾟﾚﾝ②ﾌﾟﾛﾍﾟﾝ③ﾒﾁﾙｴﾁﾚﾝ④ﾒﾁﾙｴﾃﾝ | Propylene | 115-07-1 | C3H6 |  |  | ｳﾚﾀﾝ |  |  | ■
展開(2018.9.14) | G-0063 | ｲｿﾌﾞﾀﾝ | ①ｲｿﾌﾞﾀﾝ②ISBUT③2-ﾒﾁﾙﾌﾟﾛﾊﾟﾝ | Isobutane | 75-28-5 | i-C4H10 | HW | N15-009-B | GSD-HW-0108-0 | NC-6215 |  |  | Portable(ポータブル) | GP-1000/GX-8000/GX-8300 | %LEL |  | G-0132 | ｴﾁﾚﾝ | ①ｴﾁﾚﾝ②ｴﾃﾝ③ETLEN | Ethylene | 74-85-1 | C2H4 |  |  | ｳﾚﾀﾝ |  | ■ | ■
展開(2018.9.14) | G-0063 | ｲｿﾌﾞﾀﾝ | ①ｲｿﾌﾞﾀﾝ②ISBUT③2-ﾒﾁﾙﾌﾟﾛﾊﾟﾝ | Isobutane | 75-28-5 | i-C4H10 | HW | N15-016-B | GSD-HW-0117-0 | NC-6215 |  |  | Portable(ポータブル) | GP-1000/GX-8000/GX-8300 | %LEL |  | G-0069 | ｲｿﾌﾟﾛﾋﾟﾙｱﾙｺｰﾙ | ①ｲｿﾌﾟﾛﾋﾟﾙｱﾙｺｰﾙ②IPA③2-ﾌﾟﾛﾊﾟﾉｰﾙ④ｲｿﾌﾟﾛﾊﾟﾉｰﾙ⑤ｼﾞﾒﾁﾙｶﾙﾋﾞﾉｰﾙ | Isopropyl Alcohol | 67-63-0 | IPA |  |  | ﾊﾞｲﾄﾝ |  | ■ | ■
展開(2018.9.14) | G-0508 | ﾒﾀﾝ | ①ﾒﾀﾝ②METH | Methane | 74-82-8 | CH4 | HW | N15-016-M | GSD-HW-0118-0 | NC-6215 |  |  | Portable(ポータブル) | GP-1000/GX-8000/GX-8300 | %LEL |  | G-0069 | ｲｿﾌﾟﾛﾋﾟﾙｱﾙｺｰﾙ | ①ｲｿﾌﾟﾛﾋﾟﾙｱﾙｺｰﾙ②IPA③2-ﾌﾟﾛﾊﾟﾉｰﾙ④ｲｿﾌﾟﾛﾊﾟﾉｰﾙ⑤ｼﾞﾒﾁﾙｶﾙﾋﾞﾉｰﾙ | Isopropyl Alcohol | 67-63-0 | IPA |  |  | ﾊﾞｲﾄﾝ |  | ■ | ■
展開(2018.9.14) | G-0063 | ｲｿﾌﾞﾀﾝ | ①ｲｿﾌﾞﾀﾝ②ISBUT③2-ﾒﾁﾙﾌﾟﾛﾊﾟﾝ | Isobutane | 75-28-5 | i-C4H10 | HW | N15-017-B | GSD-HW-0119-0 | NC-6215 |  |  | Portable(ポータブル) | GP-1000/GX-8000/GX-8300 | %LEL |  | G-0038 | ｱｸﾘﾙ酸 | ①ｱｸﾘﾙ酸②2-ﾌﾟﾛﾍﾟﾝ酸 | Acrylic acid | 79-10-7 | C3H4O2 |  |  | ﾊﾞｲﾄﾝ | 感度微小のため検知不可、干渉ﾃﾞｰﾀとして使用願います | ■ | ■
展開(2018.9.14) | G-0063 | ｲｿﾌﾞﾀﾝ | ①ｲｿﾌﾞﾀﾝ②ISBUT③2-ﾒﾁﾙﾌﾟﾛﾊﾟﾝ | Isobutane | 75-28-5 | i-C4H10 | HW | N15-018-B | GSD-HW-0120-0 | NC-6215 |  |  | Portable(ポータブル) | GP-1000/GX-8000/GX-8300 | %LEL |  | G-0049 | ｱｾﾄﾝ | ①ｱｾﾄﾝ②ｼﾞﾒﾁﾙｹﾄﾝ③ﾌﾟﾛﾊﾟﾉﾝ④ｹﾄﾌﾟﾛﾊﾟﾝ | Acetone | 67-64-1 | C3H6O |  |  | ﾊﾞｲﾄﾝ |  | ■ | ■
展開(2018.9.14) | G-0063 | ｲｿﾌﾞﾀﾝ | ①ｲｿﾌﾞﾀﾝ②ISBUT③2-ﾒﾁﾙﾌﾟﾛﾊﾟﾝ | Isobutane | 75-28-5 | i-C4H10 | HW | N15-020-B | GSD-HW-0124-0 | NC-6215 |  |  | Portable(ポータブル) | GP-1000/GX-8000/GX-8300 | %LEL |  | G-0164 | ｷｼﾚﾝ | ①ｷｼﾚﾝ②ｼﾞﾒﾁﾙﾍﾞﾝｾﾞﾝ③ｷｼﾛｰﾙ | Xylene | 1330-20-7,95-47-6(o),108-38-3(m),106-42-3(p) | C8H10 |  |  | ﾊﾞｲﾄﾝ |  | ■ | ■
展開(2018.9.14) | G-0063 | ｲｿﾌﾞﾀﾝ | ①ｲｿﾌﾞﾀﾝ②ISBUT③2-ﾒﾁﾙﾌﾟﾛﾊﾟﾝ | Isobutane | 75-28-5 | i-C4H10 | HW | N15-022-B | GSD-HW-0127-0 | NC-6215 |  |  | Portable(ポータブル) | GP-1000/GX-8000/GX-8300 | %LEL |  | G-0236 | ｼｸﾛﾍｷｻﾉﾝ | ①ｼｸﾛﾍｷｻﾉﾝ④ｱﾉﾝ | Cyclohexanone | 108-94-1 | C6H10O |  |  | ﾊﾞｲﾄﾝ |  | ■ | ■
展開(2018.9.14) | G-0063 | ｲｿﾌﾞﾀﾝ | ①ｲｿﾌﾞﾀﾝ②ISBUT③2-ﾒﾁﾙﾌﾟﾛﾊﾟﾝ | Isobutane | 75-28-5 | i-C4H10 | HW | N15-023-B | GSD-HW-0128-0 | NC-6215 |  |  | Portable(ポータブル) | GP-1000/GX-8000/GX-8300 | %LEL |  | G-0237 | ｼｸﾛﾍｷｻﾝ | ①ｼｸﾛﾍｷｻﾝ | Cyclohexane | 110-82-7 | C6H12 |  |  | ﾊﾞｲﾄﾝ |  | ■ | ■
展開(2018.9.14) | G-0063 | ｲｿﾌﾞﾀﾝ | ①ｲｿﾌﾞﾀﾝ②ISBUT③2-ﾒﾁﾙﾌﾟﾛﾊﾟﾝ | Isobutane | 75-28-5 | i-C4H10 | HW | N15-004-B | GSD-HW-0101-0 | NC-6215 |  |  | Portable(ポータブル) | GP-1000/GX-8000/GX-8300 | %LEL |  | G-0351 | ﾄﾙｴﾝ | ①ﾄﾙｴﾝ②TOL③ﾄﾙｵｰﾙ | Toluene | 108-88-3 | C7H8 |  |  | ｳﾚﾀﾝ |  | ■ | ■
展開(2018.9.14) | G-0063 | ｲｿﾌﾞﾀﾝ | ①ｲｿﾌﾞﾀﾝ②ISBUT③2-ﾒﾁﾙﾌﾟﾛﾊﾟﾝ | Isobutane | 75-28-5 | i-C4H10 | HW | N15-024-B | GSD-HW-0130-0 | NC-6215 |  |  | Portable(ポータブル) | GP-1000/GX-8000/GX-8300 | %LEL |  | G-0487 | ﾍﾞﾝｾﾞﾝ | ①ﾍﾞﾝｾﾞﾝ②BNZNE③ﾍﾞﾝｿﾞｰﾙ | Benzene | 71-43-2 | C6H6 |  |  | ﾊﾞｲﾄﾝ |  | ■ | ■
展開(2018.9.14) | G-0063 | ｲｿﾌﾞﾀﾝ | ①ｲｿﾌﾞﾀﾝ②ISBUT③2-ﾒﾁﾙﾌﾟﾛﾊﾟﾝ | Isobutane | 75-28-5 | i-C4H10 | HW | N15-006-B | GSD-HW-0103-0 | NC-6215 |  |  | Portable(ポータブル) | GP-1000/GX-8000/GX-8300 | %LEL |  | G-0511 | ﾒﾁﾙｱﾙｺｰﾙ | ①ﾒﾀﾉｰﾙ②ﾒﾁﾙｱﾙｺｰﾙ | Methanol | 67-56-1 | CH3OH |  |  | ｳﾚﾀﾝ |  | ■ | ■
展開(2018.9.14) | G-0063 | ｲｿﾌﾞﾀﾝ | ①ｲｿﾌﾞﾀﾝ②ISBUT③2-ﾒﾁﾙﾌﾟﾛﾊﾟﾝ | Isobutane | 75-28-5 | i-C4H10 | HW | N15-057-B | GSD-HW-0290-0 | NC-6215 |  |  | Portable(ポータブル) | GP-1000/GX-8000/GX-8300 | %LEL |  | G-0041 | ｱｸﾘﾙ酸ﾉﾙﾏﾙﾌﾞﾁﾙ | ①ｱｸﾘﾙ酸ﾌﾞﾁﾙ②ｱｸﾘﾙ酸ﾉﾙﾏﾙﾌﾞﾁﾙ③ｱｸﾘﾙ酸n-ﾌﾞﾁﾙ | n-Butyl acrylate | 141-32-2 | C7H12O2 |  |  | ﾊﾞｲﾄﾝ | 感度微小のため検知不可、干渉ﾃﾞｰﾀとして使用願います | ■ | ■
展開(2018.9.14) | G-0063 | ｲｿﾌﾞﾀﾝ | ①ｲｿﾌﾞﾀﾝ②ISBUT③2-ﾒﾁﾙﾌﾟﾛﾊﾟﾝ | Isobutane | 75-28-5 | i-C4H10 | HW | N15-019-B | GSD-HW-0122-0 | NC-6215 |  |  | Portable(ポータブル) | GP-1000/GX-8000/GX-8300 | %LEL |  | G-0122 | ｴﾁﾙｱﾙｺｰﾙ | ①ｴﾁﾙｱﾙｺｰﾙ②ｴﾀﾉｰﾙ③EtOH | Ethanol | 64-17-5 | C2H5OH |  |  | ﾊﾞｲﾄﾝ |  | ■ | ■
展開(2018.9.14) | G-0063 | ｲｿﾌﾞﾀﾝ | ①ｲｿﾌﾞﾀﾝ②ISBUT③2-ﾒﾁﾙﾌﾟﾛﾊﾟﾝ | Isobutane | 75-28-5 | i-C4H10 | HW | N15-026-B | GSD-HW-0133-0 | NC-6215 |  |  | Portable(ポータブル) | GP-1000/GX-8000/GX-8300 | %LEL |  | G-0202 | 酢酸ｴﾁﾙ | ①酢酸ｴﾁﾙ②ｴﾁﾙｱｾﾃｰﾄ③酢酸ｴﾁﾙｴｽﾃﾙ④EtAc | Ethyl Acetate | 141-78-6 | EtAc |  |  | ﾊﾞｲﾄﾝ |  | ■ | ■
展開(2018.9.14) | G-0063 | ｲｿﾌﾞﾀﾝ | ①ｲｿﾌﾞﾀﾝ②ISBUT③2-ﾒﾁﾙﾌﾟﾛﾊﾟﾝ | Isobutane | 75-28-5 | i-C4H10 | HW | N15-021-B | GSD-HW-0126-0 | NC-6215 |  |  | Portable(ポータブル) | GP-1000/GX-8000/GX-8300 | %LEL |  | G-0186 | ｹﾛｼﾝ | ①ｹﾛｼﾝ②灯油③ｹﾛｾﾝ④KEROSEN | Kerosene | 8008-20-6 | KEROSEN |  |  | ﾊﾞｲﾄﾝ | 感度微小のため検知不可、干渉ﾃﾞｰﾀとして使用願います | ■ | ■
展開(2018.9.14) | G-0063 | ｲｿﾌﾞﾀﾝ | ①ｲｿﾌﾞﾀﾝ②ISBUT③2-ﾒﾁﾙﾌﾟﾛﾊﾟﾝ | Isobutane | 75-28-5 | i-C4H10 | HW | N15-005-B | GSD-HW-0102-0 | NC-6215 |  |  | Portable(ポータブル) | GP-1000/GX-8000/GX-8300 | %LEL |  | G-0479 | ﾉﾙﾏﾙﾍｷｻﾝ | ①ﾉﾙﾏﾙﾍｷｻﾝ②n-ﾍｷｻﾝ③ﾍｷｻﾝ④NHEX | n-Hexane | 110-54-3 | n-C6H14 |  |  | ｳﾚﾀﾝ |  | ■ | ■
展開(2018.9.14) | G-0063 | ｲｿﾌﾞﾀﾝ | ①ｲｿﾌﾞﾀﾝ②ISBUT③2-ﾒﾁﾙﾌﾟﾛﾊﾟﾝ | Isobutane | 75-28-5 | i-C4H10 | HW | N15-027-B | GSD-HW-0135-0 | NC-6215 |  |  | Portable(ポータブル) | GP-1000/GX-8000/GX-8300 | %LEL |  | G-0480 | ﾉﾙﾏﾙﾍﾌﾟﾀﾝ | ①ﾉﾙﾏﾙﾍﾌﾟﾀﾝ②n-ﾍﾌﾟﾀﾝ③ﾍﾌﾟﾀﾝ | n-Heptane | 142-82-5 | n-C7H16 |  |  | ﾊﾞｲﾄﾝ |  | ■ | ■
展開(2018.9.14) | G-0063 | ｲｿﾌﾞﾀﾝ | ①ｲｿﾌﾞﾀﾝ②ISBUT③2-ﾒﾁﾙﾌﾟﾛﾊﾟﾝ | Isobutane | 75-28-5 | i-C4H10 | HW | N15-025-B | GSD-HW-0132-0 | NC-6215 |  |  | Portable(ポータブル) | GP-1000/GX-8000/GX-8300 | %LEL |  | G-0512 | ﾒﾁﾙｲｿﾌﾞﾁﾙｹﾄﾝ | ①ﾒﾁﾙｲｿﾌﾞﾁﾙｹﾄﾝ②ﾍｷｿﾝ③ｲｿﾌﾟﾛﾋﾟﾙｱｾﾄﾝ④2-ﾒﾁﾙ-4-ﾍﾟﾝﾀﾉﾝ⑤MIBK⑥ZMD-D | Methyl isobutyl ketone | 108-10-1 | MIBK |  |  | ﾊﾞｲﾄﾝ |  | ■ | ■
展開(2018.9.14) | G-0063 | ｲｿﾌﾞﾀﾝ | ①ｲｿﾌﾞﾀﾝ②ISBUT③2-ﾒﾁﾙﾌﾟﾛﾊﾟﾝ | Isobutane | 75-28-5 | i-C4H10 | HW | N15-008-B | GSD-HW-0107-0 | NC-6215 |  |  | Portable(ポータブル) | GP-1000/GX-8000/GX-8300 | %LEL |  | G-0514 | ﾒﾁﾙｴﾁﾙｹﾄﾝ | ①ﾒﾁﾙｴﾁﾙｹﾄﾝ②MEK③ｴﾁﾙﾒﾁﾙｹﾄﾝ | Methyl ethyl ketone | 78-93-3 | MEK |  |  | ｳﾚﾀﾝ |  | ■ | ■
展開(2018.9.14) | G-0508 | ﾒﾀﾝ | ①ﾒﾀﾝ②METH | Methane | 74-82-8 | CH4 | HW | N15-028-M | GSD-HW-0138-0 | NC-6215 |  |  | Portable(ポータブル) | GP-1000/GX-8000/GX-8300 | %LEL |  | G-0075 | 一酸化炭素 | ①一酸化炭素 | Carbon Monoxide | 630-08-0 | CO |  |  | ｳﾚﾀﾝ |  | ■ | ■
展開(2018.9.14) | G-0508 | ﾒﾀﾝ | ①ﾒﾀﾝ②METH | Methane | 74-82-8 | CH4 | HW | N15-003-M | GSD-HW-0100-0 | NC-6215 |  |  | Portable(ポータブル) | GP-1000/GX-8000/GX-8300 | %LEL |  | G-0270 | 水素 | ①水素 | Hydrogen | 1333-74-0 | H2 |  |  | ｳﾚﾀﾝ |  | ■ | ■
展開(2018.9.14) | G-0270 | 水素 | ①水素②Hydrogen | Hydrogen | 1333-74-0 | H2 | HW | N15-028-H | GSD-HW-0137-0 | NC-6215 |  |  | Portable(ポータブル) | GP-1000/GX-8000/GX-8300 | %LEL |  | G-0075 | 一酸化炭素 | ①一酸化炭素 | Carbon Monoxide | 630-08-0 | CO |  |  | ｳﾚﾀﾝ |  | ■ | ■
展開(2018.9.14) | G-0063 | ｲｿﾌﾞﾀﾝ | ①ｲｿﾌﾞﾀﾝ②ISBUT③2-ﾒﾁﾙﾌﾟﾛﾊﾟﾝ | Isobutane | 75-28-5 | i-C4H10 | HW | N15-032-B | GSD-HW-0145-0 | NC-6215 |  |  | Portable(ポータブル) | GP-1000/GX-8000/GX-8300 | %LEL |  | G-0351 | ﾄﾙｴﾝ | ①ﾄﾙｴﾝ②TOL③ﾄﾙｵｰﾙ | Toluene | 108-88-3 | C7H8 |  |  | ﾊﾞｲﾄﾝ |  | ■ | ■
展開(2018.9.14) | G-0063 | ｲｿﾌﾞﾀﾝ | ①ｲｿﾌﾞﾀﾝ②ISBUT③2-ﾒﾁﾙﾌﾟﾛﾊﾟﾝ | Isobutane | 75-28-5 | i-C4H10 | HW | N15-031-B | GSD-HW-0143-0 | NC-6215 |  |  | Portable(ポータブル) | GP-1000/GX-8000/GX-8300 | %LEL |  | G-0511 | ﾒﾁﾙｱﾙｺｰﾙ | ①ﾒﾀﾉｰﾙ②ﾒﾁﾙｱﾙｺｰﾙ | Methanol | 67-56-1 | CH3OH |  |  | ﾊﾞｲﾄﾝ |  | ■ | ■
展開(2018.9.14) | G-0063 | ｲｿﾌﾞﾀﾝ | ①ｲｿﾌﾞﾀﾝ②ISBUT③2-ﾒﾁﾙﾌﾟﾛﾊﾟﾝ | Isobutane | 75-28-5 | i-C4H10 | HW | N15-033-B | GSD-HW-0147-0 | NC-6215 |  |  | Portable(ポータブル) | GP-1000/GX-8000/GX-8300 | %LEL |  | G-0514 | ﾒﾁﾙｴﾁﾙｹﾄﾝ | ①ﾒﾁﾙｴﾁﾙｹﾄﾝ②MEK③ｴﾁﾙﾒﾁﾙｹﾄﾝ | Methyl ethyl ketone | 78-93-3 | MEK |  |  | ﾊﾞｲﾄﾝ |  | ■ | ■
展開(2018.9.14) | G-0063 | ｲｿﾌﾞﾀﾝ | ①ｲｿﾌﾞﾀﾝ②ISBUT③2-ﾒﾁﾙﾌﾟﾛﾊﾟﾝ | Isobutane | 75-28-5 | i-C4H10 | HW | N15-030-B | GSD-HW-0141-0 | NC-6215 |  |  | Portable(ポータブル) | GP-1000/GX-8000/GX-8300 | %LEL |  | G-0479 | ﾉﾙﾏﾙﾍｷｻﾝ | ①ﾉﾙﾏﾙﾍｷｻﾝ②n-ﾍｷｻﾝ③ﾍｷｻﾝ④NHEX | n-Hexane | 110-54-3 | n-C6H14 |  |  | ﾊﾞｲﾄﾝ |  | ■ | ■
展開(2018.9.14) | G-0063 | ｲｿﾌﾞﾀﾝ | ①ｲｿﾌﾞﾀﾝ②ISBUT③2-ﾒﾁﾙﾌﾟﾛﾊﾟﾝ | Isobutane | 75-28-5 | i-C4H10 | HW | N15-029-B | GSD-HW-0139-0 | NC-6215 |  |  | Portable(ポータブル) | GP-1000/GX-8000/GX-8300 | %LEL |  | G-0266 | ｽﾁﾚﾝ | ①ｽﾁﾚﾝ②ｽﾁﾚﾝﾓﾉﾏｰ | Styrene | 100-42-5 | C8H8 |  |  | ﾊﾞｲﾄﾝ |  | ■ | ■
展開(2018.9.14) | G-0063 | ｲｿﾌﾞﾀﾝ | ①ｲｿﾌﾞﾀﾝ②ISBUT③2-ﾒﾁﾙﾌﾟﾛﾊﾟﾝ | Isobutane | 75-28-5 | i-C4H10 | HW | N15-001-B | GSD-HW-0098-0 | NC-6215 |  |  | Portable(ポータブル) | GP-1000/GX-8000/GX-8300 | %LEL |  | G-0508 | ﾒﾀﾝ | ①ﾒﾀﾝ②METH | Methane | 74-82-8 | CH4 |  |  | ｳﾚﾀﾝ |  | ■ | ■
展開(2018.9.14) | G-0063 | ｲｿﾌﾞﾀﾝ | ①ｲｿﾌﾞﾀﾝ②ISBUT③2-ﾒﾁﾙﾌﾟﾛﾊﾟﾝ | Isobutane | 75-28-5 | i-C4H10 | HW | N15-003-B | GSD-HW-0099-0 | NC-6215 |  |  | Portable(ポータブル) | GP-1000/GX-8000/GX-8300 | %LEL |  | G-0270 | 水素 | ①水素 | Hydrogen | 1333-74-0 | H2 |  |  | ｳﾚﾀﾝ |  | ■ | ■
展開(2018.9.14) | G-0508 | ﾒﾀﾝ | ①ﾒﾀﾝ②METH | Methane | 74-82-8 | CH4 | HW | N15-035-M | GSD-HW-0151-0 | NC-6215 |  |  | Portable(ポータブル) | GP-1000/GX-8000/GX-8300 | %LEL |  | G-0301 | ｼﾞｴﾁﾙｶｰﾎﾞﾈｰﾄ | ①ｼﾞｴﾁﾙｶｰﾎﾞﾈｰﾄ②炭酸ｼﾞｴﾁﾙ③DEC | Diethyl carbonate | 105-58-8 | C5H10O3 |  |  | ﾊﾞｲﾄﾝ | 感度微小のため検知不可、干渉ﾃﾞｰﾀとして使用願います、50℃のﾃﾞｰﾀ | ■ | ■
展開(2018.9.14) | G-0063 | ｲｿﾌﾞﾀﾝ | ①ｲｿﾌﾞﾀﾝ②ISBUT③2-ﾒﾁﾙﾌﾟﾛﾊﾟﾝ | Isobutane | 75-28-5 | i-C4H10 | HW | N15-035-B | GSD-HW-0150-0 | NC-6215 |  |  | Portable(ポータブル) | GP-1000/GX-8000/GX-8300 | %LEL |  | G-0301 | ｼﾞｴﾁﾙｶｰﾎﾞﾈｰﾄ | ①ｼﾞｴﾁﾙｶｰﾎﾞﾈｰﾄ②炭酸ｼﾞｴﾁﾙ③DEC | Diethyl carbonate | 105-58-8 | C5H10O3 |  |  | ﾊﾞｲﾄﾝ | 感度微小のため検知不可、干渉ﾃﾞｰﾀとして使用願います、50℃のﾃﾞｰﾀ | ■ | ■
展開(2018.9.14) | G-0063 | ｲｿﾌﾞﾀﾝ | ①ｲｿﾌﾞﾀﾝ②ISBUT③2-ﾒﾁﾙﾌﾟﾛﾊﾟﾝ | Isobutane | 75-28-5 | i-C4H10 | HW | N15-034-B | GSD-HW-0149-0 | NC-6215 |  |  | Portable(ポータブル) | GP-1000/GX-8000/GX-8300 | %LEL |  | G-0452 | ﾌﾟﾛﾋﾟﾚﾝｸﾞﾘｺｰﾙﾓﾉﾒﾁﾙｴｰﾃﾙ | ①ﾌﾟﾛﾋﾟﾚﾝｸﾞﾘｺｰﾙﾓﾉﾒﾁﾙｴｰﾃﾙ②1-ﾒﾄｷｼ-2-ﾌﾟﾛﾊﾟﾉｰﾙ③ｱｰｺｿﾙﾌﾞPM④PGMME⑤ﾒﾁﾙﾌﾟﾛﾋﾟﾚﾝｸﾞﾘｺｰﾙ⑥MPG⑦PMｿﾙﾍﾞﾝﾄ⑧PM-SOL⑨PGME | Propylene glycol Monomethyl ether | 107-98-2 | PGMME |  |  | ﾊﾞｲﾄﾝ | 感度微小のため検知不可、干渉ﾃﾞｰﾀとして使用願います、40℃のﾃﾞｰﾀ | ■ | ■
展開(2018.9.14) | G-0063 | ｲｿﾌﾞﾀﾝ | ①ｲｿﾌﾞﾀﾝ②ISBUT③2-ﾒﾁﾙﾌﾟﾛﾊﾟﾝ | Isobutane | 75-28-5 | i-C4H10 | HW | N15-036-B | GSD-HW-0152-0 | NC-6215 |  |  | Portable(ポータブル) | GP-1000/GX-8000/GX-8300 | %LEL |  | G-0324 | ﾃﾄﾗﾋﾄﾞﾛﾌﾗﾝ | ①ﾃﾄﾗﾋﾄﾞﾛﾌﾗﾝ②THF③ｼｸﾛﾃﾄﾗﾒﾁﾚﾝｵｷｻｲﾄﾞ | Tetrahydrofuran | 109-99-9 | THF |  |  | ﾊﾞｲﾄﾝ |  | ■ | ■
展開→使用禁止 | G-0508 | ﾒﾀﾝ | ①ﾒﾀﾝ②METH | Methane | 74-82-8 | CH4 | HW | N15-010-M | GSD-HW-0111-0 | NC-6215 |  |  | Portable(ポータブル) | GP-1000/GX-8000/GX-8300 | %LEL |  | G-0447 | ﾌﾟﾛﾋﾟﾚﾝ | ①ﾌﾟﾛﾋﾟﾚﾝ②ﾌﾟﾛﾍﾟﾝ③ﾒﾁﾙｴﾁﾚﾝ④ﾒﾁﾙｴﾃﾝ | Propylene | 115-07-1 | C3H6 |  |  | ｳﾚﾀﾝ |  |  | ■
展開(2018.9.14) | G-0508 | ﾒﾀﾝ | ①ﾒﾀﾝ②METH | Methane | 74-82-8 | CH4 | HW | N15-029-M | GSD-HW-0140-0 | NC-6215 |  |  | Portable(ポータブル) | GP-1000/GX-8000/GX-8300 | %LEL |  | G-0266 | ｽﾁﾚﾝ | ①ｽﾁﾚﾝ②ｽﾁﾚﾝﾓﾉﾏｰ | Styrene | 100-42-5 | C8H8 |  |  | ﾊﾞｲﾄﾝ | 感度微小のため検知不可。干渉ﾃﾞｰﾀとして使用願います。 | ■ | ■
展開(2018.9.14) | G-0508 | ﾒﾀﾝ | ①ﾒﾀﾝ②METH | Methane | 74-82-8 | CH4 | HW | N15-009-M | GSD-HW-0109-0 | NC-6215 |  |  | Portable(ポータブル) | GP-1000/GX-8000/GX-8300 | %LEL |  | G-0132 | ｴﾁﾚﾝ | ①ｴﾁﾚﾝ②ｴﾃﾝ③ETLEN | Ethylene | 74-85-1 | C2H4 |  |  | ｳﾚﾀﾝ |  | ■ | ■
展開(2018.9.14) | G-0508 | ﾒﾀﾝ | ①ﾒﾀﾝ②METH | Methane | 74-82-8 | CH4 | HW | N15-013-M | GSD-HW-0113-0 | NC-6215 |  |  | Portable(ポータブル) | GP-1000/GX-8000/GX-8300 | %LEL |  | G-0443 | ﾌﾟﾛﾊﾟﾝ | ①ﾌﾟﾛﾊﾟﾝ②PROPANE③PROP | Propane | 74-98-6 | C3H8 |  |  | ｳﾚﾀﾝ |  | ■ | ■
展開(2018.9.14) | G-0508 | ﾒﾀﾝ | ①ﾒﾀﾝ②METH | Methane | 74-82-8 | CH4 | HW | N15-032-M | GSD-HW-0146-0 | NC-6215 |  |  | Portable(ポータブル) | GP-1000/GX-8000/GX-8300 | %LEL |  | G-0351 | ﾄﾙｴﾝ | ①ﾄﾙｴﾝ②TOL③ﾄﾙｵｰﾙ | Toluene | 108-88-3 | C7H8 |  |  | ﾊﾞｲﾄﾝ |  | ■ | ■
展開(2018.9.14) | G-0508 | ﾒﾀﾝ | ①ﾒﾀﾝ②METH | Methane | 74-82-8 | CH4 | HW | N15-020-M | GSD-HW-0125-0 | NC-6215 |  |  | Portable(ポータブル) | GP-1000/GX-8000/GX-8300 | %LEL |  | G-0164 | ｷｼﾚﾝ | ①ｷｼﾚﾝ②ｼﾞﾒﾁﾙﾍﾞﾝｾﾞﾝ③ｷｼﾛｰﾙ | Xylene | 1330-20-7,95-47-6(o),108-38-3(m),106-42-3(p) | C8H10 |  |  | ﾊﾞｲﾄﾝ |  | ■ | ■
展開(2018.9.14) | G-0508 | ﾒﾀﾝ | ①ﾒﾀﾝ②METH | Methane | 74-82-8 | CH4 | HW | N15-024-M | GSD-HW-0131-0 | NC-6215 |  |  | Portable(ポータブル) | GP-1000/GX-8000/GX-8300 | %LEL |  | G-0487 | ﾍﾞﾝｾﾞﾝ | ①ﾍﾞﾝｾﾞﾝ②BNZNE③ﾍﾞﾝｿﾞｰﾙ | Benzene | 71-43-2 | C6H6 |  |  | ﾊﾞｲﾄﾝ |  | ■ | ■
展開(2018.9.14) | G-0508 | ﾒﾀﾝ | ①ﾒﾀﾝ②METH | Methane | 74-82-8 | CH4 | HW | N15-040-M | GSD-HW-0158-0 | NC-6215 |  |  | Portable(ポータブル) | GP-1000/GX-8000/GX-8300 | %LEL |  | G-0043 | ｱｸﾘﾛﾆﾄﾘﾙ | ①ｱｸﾘﾛﾆﾄﾘﾙ②ｼｱﾝ化ﾋﾞﾆﾙ③ｱｸﾘﾙﾆﾄﾘﾙ | Acrylonitrile | 107-13-1 | C3H3N |  |  | ﾊﾞｲﾄﾝ |  | ■ | ■
展開(2018.9.14) | G-0508 | ﾒﾀﾝ | ①ﾒﾀﾝ②METH | Methane | 74-82-8 | CH4 | HW | N15-037-M | GSD-HW-0154-0 | NC-6215 |  |  | Portable(ポータブル) | GP-1000/GX-8000/GX-8300 | %LEL |  | G-0204 | 酢酸ﾌﾞﾁﾙ | ①酢酸ﾌﾞﾁﾙ②酢酸n-ﾌﾞﾁﾙ③n-ﾌﾞﾁﾙｱｾﾃｰﾄ④酢酸ﾌﾞﾁﾙｴｽﾃﾙ⑤ｿﾙﾌｧｲﾝBA | n-Butyl acetate | 123-86-4 | C6H12O2 |  |  | ﾊﾞｲﾄﾝ | 感度微小のため検知不可。干渉ﾃﾞｰﾀとして使用願います。 | ■ | ■
展開(2018.9.14) | G-0508 | ﾒﾀﾝ | ①ﾒﾀﾝ②METH | Methane | 74-82-8 | CH4 | HW | N15-026-M | GSD-HW-0134-0 | NC-6215 |  |  | Portable(ポータブル) | GP-1000/GX-8000/GX-8300 | %LEL |  | G-0202 | 酢酸ｴﾁﾙ | ①酢酸ｴﾁﾙ②ｴﾁﾙｱｾﾃｰﾄ③酢酸ｴﾁﾙｴｽﾃﾙ④EtAc | Ethyl Acetate | 141-78-6 | EtAc |  |  | ﾊﾞｲﾄﾝ |  | ■ | ■
展開(2018.9.14) | G-0508 | ﾒﾀﾝ | ①ﾒﾀﾝ②METH | Methane | 74-82-8 | CH4 | HW | N15-038-M | GSD-HW-0155-0 | NC-6215 |  |  | Portable(ポータブル) | GP-1000/GX-8000/GX-8300 | %LEL |  | G-0205 | 酢酸ﾒﾁﾙ | ①酢酸ﾒﾁﾙ②MeOAc | Methyl acetate | 79-20-9 | MeOAc |  |  | ﾊﾞｲﾄﾝ |  | ■ | ■
展開(2018.9.14) | G-0508 | ﾒﾀﾝ | ①ﾒﾀﾝ②METH | Methane | 74-82-8 | CH4 | HW | N15-039-M | GSD-HW-0156-0 | NC-6215 |  |  | Portable(ポータブル) | GP-1000/GX-8000/GX-8300 | %LEL |  | G-0427 | ﾉﾙﾏﾙﾌﾟﾛﾋﾟﾙｱﾙｺｰﾙ | ①ﾉﾙﾏﾙﾌﾟﾛﾋﾟﾙｱﾙｺｰﾙ②ﾉﾙﾏﾙﾌﾟﾛﾊﾟﾉｰﾙ③ﾌﾟﾛﾋﾟﾙｱﾙｺｰﾙ④ﾌﾟﾛﾊﾟﾉｰﾙ⑤n-ﾌﾟﾛﾊﾟﾉｰﾙ⑥n-ﾌﾟﾛﾋﾟﾙｱﾙｺｰﾙ⑦1-ﾌﾟﾛﾊﾟﾉｰﾙ⑧NPA | n-Propanol | 71-23-8 | C3H8O |  |  | ﾊﾞｲﾄﾝ |  | ■ | ■
展開(2018.9.14) | G-0508 | ﾒﾀﾝ | ①ﾒﾀﾝ②METH | Methane | 74-82-8 | CH4 | HW | N15-041-M | GSD-HW-0159-0 | NC-6215 |  |  | Portable(ポータブル) | GP-1000/GX-8000/GX-8300 | %LEL |  | G-0434 | ﾌｪﾉｰﾙ | ①ﾌｪﾉｰﾙ②ﾋﾄﾞﾛｷｼﾍﾞﾝｾﾞﾝ③石炭酸 | Phenol | 108-95-2 | C6H5OH |  |  | ﾊﾞｲﾄﾝ | 感度微小のため検知不可。干渉ﾃﾞｰﾀとして使用願います。 | ■ | ■
展開(2018.9.14) | G-0508 | ﾒﾀﾝ | ①ﾒﾀﾝ②METH | Methane | 74-82-8 | CH4 | HW | N15-042-M | GSD-HW-0161-0 | NC-6215 |  |  | Portable(ポータブル) | GP-1000/GX-8000/GX-8300 | %LEL |  | G-0424 | ﾉﾙﾏﾙﾌﾞﾁﾙｱﾙｺｰﾙ | ①n-ﾌﾞﾁﾙｱﾙｺｰﾙ②n-ﾌﾞﾀﾉｰﾙ③ﾉﾙﾏﾙﾌﾞﾁﾙｱﾙｺｰﾙ④ﾉﾙﾏﾙﾌﾞﾀﾉｰﾙ⑤ﾌﾞﾁﾙｱﾙｺｰﾙ⑥ﾌﾞﾀﾉｰﾙ⑦1-ﾌﾞﾁﾙｱﾙｺｰﾙ⑧1-ﾌﾞﾀﾉｰﾙ⑨n-BuOH⑩NBA | n-Butanol | 71-36-3 | n-BuOH |  |  | ﾊﾞｲﾄﾝ | 感度微小のため検知不可。干渉ﾃﾞｰﾀとして使用願います。 | ■ | ■
展開(2018.9.14) | G-0508 | ﾒﾀﾝ | ①ﾒﾀﾝ②METH | Methane | 74-82-8 | CH4 | HW | N15-019-M | GSD-HW-0123-0 | NC-6215 |  |  | Portable(ポータブル) | GP-1000/GX-8000/GX-8300 | %LEL |  | G-0122 | ｴﾁﾙｱﾙｺｰﾙ | ①ｴﾁﾙｱﾙｺｰﾙ②ｴﾀﾉｰﾙ③EtOH | Ethanol | 64-17-5 | C2H5OH |  |  | ﾊﾞｲﾄﾝ |  | ■ | ■
展開(2018.9.14) | G-0508 | ﾒﾀﾝ | ①ﾒﾀﾝ②METH | Methane | 74-82-8 | CH4 | HW | N15-031-M | GSD-HW-0144-0 | NC-6215 |  |  | Portable(ポータブル) | GP-1000/GX-8000/GX-8300 | %LEL |  | G-0511 | ﾒﾁﾙｱﾙｺｰﾙ | ①ﾒﾀﾉｰﾙ②ﾒﾁﾙｱﾙｺｰﾙ | Methanol | 67-56-1 | CH3OH |  |  | ﾊﾞｲﾄﾝ |  | ■ | ■
展開(2018.9.14) | G-0508 | ﾒﾀﾝ | ①ﾒﾀﾝ②METH | Methane | 74-82-8 | CH4 | HW | N15-033-M | GSD-HW-0148-0 | NC-6215 |  |  | Portable(ポータブル) | GP-1000/GX-8000/GX-8300 | %LEL |  | G-0514 | ﾒﾁﾙｴﾁﾙｹﾄﾝ | ①ﾒﾁﾙｴﾁﾙｹﾄﾝ②MEK③ｴﾁﾙﾒﾁﾙｹﾄﾝ | Methyl ethyl ketone | 78-93-3 | MEK |  |  | ﾊﾞｲﾄﾝ |  | ■ | ■
展開(2018.9.14) | G-0508 | ﾒﾀﾝ | ①ﾒﾀﾝ②METH | Methane | 74-82-8 | CH4 | HW | N15-018-M | GSD-HW-0121-0 | NC-6215 |  |  | Portable(ポータブル) | GP-1000/GX-8000/GX-8300 | %LEL |  | G-0049 | ｱｾﾄﾝ | ①ｱｾﾄﾝ②ｼﾞﾒﾁﾙｹﾄﾝ③ﾌﾟﾛﾊﾟﾉﾝ④ｹﾄﾌﾟﾛﾊﾟﾝ | Acetone | 67-64-1 | C3H6O |  |  | ﾊﾞｲﾄﾝ |  | ■ | ■
展開(2018.9.14) | G-0508 | ﾒﾀﾝ | ①ﾒﾀﾝ②METH | Methane | 74-82-8 | CH4 | HW | N15-023-M | GSD-HW-0129-0 | NC-6215 |  |  | Portable(ポータブル) | GP-1000/GX-8000/GX-8300 | %LEL |  | G-0237 | ｼｸﾛﾍｷｻﾝ | ①ｼｸﾛﾍｷｻﾝ | Cyclohexane | 110-82-7 | C6H12 |  |  | ﾊﾞｲﾄﾝ |  | ■ | ■
展開(2018.9.14) | G-0063 | ｲｿﾌﾞﾀﾝ | ①ｲｿﾌﾞﾀﾝ②ISBUT③2-ﾒﾁﾙﾌﾟﾛﾊﾟﾝ | Isobutane | 75-28-5 | i-C4H10 | HW | N15-043-B | GSD-HW-0162-0 | NC-6215 |  |  | Portable(ポータブル) | GP-1000/GX-8000/GX-8300 | %LEL |  | G-0120 | ｴﾀﾝ | ①ｴﾀﾝ | Ethane | 74-84-0 | C2H6 |  |  | ｳﾚﾀﾝ |  | ■ | ■
展開(2018.9.14) | G-0508 | ﾒﾀﾝ | ①ﾒﾀﾝ②METH | Methane | 74-82-8 | CH4 | HW | N15-043-M | GSD-HW-0163-0 | NC-6215 |  |  | Portable(ポータブル) | GP-1000/GX-8000/GX-8300 | %LEL |  | G-0120 | ｴﾀﾝ | ①ｴﾀﾝ | Ethane | 74-84-0 | C2H6 |  |  | ｳﾚﾀﾝ |  | ■ | ■
展開(2018.9.14) | G-0508 | ﾒﾀﾝ | ①ﾒﾀﾝ②METH | Methane | 74-82-8 | CH4 | HW | N15-007-M | GSD-HW-0106-0 | NC-6215 |  |  | Portable(ポータブル) | GP-1000/GX-8000/GX-8300 | %LEL |  | G-0046 | ｱｾﾁﾚﾝ | ①ｱｾﾁﾚﾝ②ｴﾁﾝ③ｱｾﾁﾘﾝ | Acetylene | 74-86-2 | C2H2 |  |  | ｳﾚﾀﾝ |  | ■ | ■
展開(2018.9.14) | G-0063 | ｲｿﾌﾞﾀﾝ | ①ｲｿﾌﾞﾀﾝ②ISBUT③2-ﾒﾁﾙﾌﾟﾛﾊﾟﾝ | Isobutane | 75-28-5 | i-C4H10 | HW | N15-007-B | GSD-HW-0104-0 | NC-6215 |  |  | Portable(ポータブル) | GP-1000/GX-8000/GX-8300 | %LEL |  | G-0046 | ｱｾﾁﾚﾝ | ①ｱｾﾁﾚﾝ②ｴﾁﾝ③ｱｾﾁﾘﾝ | Acetylene | 74-86-2 | C2H2 |  |  | ｳﾚﾀﾝ |  | ■ | ■
展開(2018.9.14) | G-0508 | ﾒﾀﾝ | ①ﾒﾀﾝ②METH | Methane | 74-82-8 | CH4 | HW | N15-045-M | GSD-HW-0167-0 | NC-6215 |  |  | Portable(ポータブル) | GP-1000/GX-8000/GX-8300 | %LEL |  | G-0067 | ｲｿﾌﾞﾁﾚﾝ | ①ｲｿﾌﾞﾁﾚﾝ②ｲｿﾌﾞﾃﾝ③2-ﾒﾁﾙﾌﾟﾛﾍﾟﾝ④ISBTL | Isobutene | 115-11-7 | i-C4H8 |  |  | ｳﾚﾀﾝ |  | ■ | ■
展開(2018.9.14) | G-0063 | ｲｿﾌﾞﾀﾝ | ①ｲｿﾌﾞﾀﾝ②ISBUT③2-ﾒﾁﾙﾌﾟﾛﾊﾟﾝ | Isobutane | 75-28-5 | i-C4H10 | HW | N15-045-B | GSD-HW-0166-0 | NC-6215 |  |  | Portable(ポータブル) | GP-1000/GX-8000/GX-8300 | %LEL |  | G-0067 | ｲｿﾌﾞﾁﾚﾝ | ①ｲｿﾌﾞﾁﾚﾝ②ｲｿﾌﾞﾃﾝ③2-ﾒﾁﾙﾌﾟﾛﾍﾟﾝ④ISBTL | Isobutene | 115-11-7 | i-C4H8 |  |  | ｳﾚﾀﾝ |  | ■ | ■
展開(2018.9.14) | G-0508 | ﾒﾀﾝ | ①ﾒﾀﾝ②METH | Methane | 74-82-8 | CH4 | HW | N15-044-M | GSD-HW-0165-0 | NC-6215 |  |  | Portable(ポータブル) | GP-1000/GX-8000/GX-8300 | %LEL |  | G-0420 | 1-ﾌﾞﾃﾝ | ①1-ﾌﾞﾃﾝ②αﾌﾞﾁﾚﾝ③α-ﾌﾞﾁﾚﾝ | 1-Butene | 106-98-9 | C4H8 |  |  | ｳﾚﾀﾝ |  | ■ | ■
展開(2018.9.14) | G-0063 | ｲｿﾌﾞﾀﾝ | ①ｲｿﾌﾞﾀﾝ②ISBUT③2-ﾒﾁﾙﾌﾟﾛﾊﾟﾝ | Isobutane | 75-28-5 | i-C4H10 | HW | N15-044-B | GSD-HW-0164-0 | NC-6215 |  |  | Portable(ポータブル) | GP-1000/GX-8000/GX-8300 | %LEL |  | G-0420 | 1-ﾌﾞﾃﾝ | ①1-ﾌﾞﾃﾝ②αﾌﾞﾁﾚﾝ③α-ﾌﾞﾁﾚﾝ | 1-Butene | 106-98-9 | C4H8 |  |  | ｳﾚﾀﾝ |  | ■ | ■
展開(2018.9.14) | G-0063 | ｲｿﾌﾞﾀﾝ | ①ｲｿﾌﾞﾀﾝ②ISBUT③2-ﾒﾁﾙﾌﾟﾛﾊﾟﾝ | Isobutane | 75-28-5 | i-C4H10 | HW | N15-040-B | GSD-HW-0157-0 | NC-6215 |  |  | Portable(ポータブル) | GP-1000/GX-8000/GX-8300 | %LEL |  | G-0043 | ｱｸﾘﾛﾆﾄﾘﾙ | ①ｱｸﾘﾛﾆﾄﾘﾙ②ｼｱﾝ化ﾋﾞﾆﾙ③ｱｸﾘﾙﾆﾄﾘﾙ | Acrylonitrile | 107-13-1 | C3H3N |  |  | ﾊﾞｲﾄﾝ |  | ■ | ■
展開(2018.9.14) | G-0270 | 水素 | ①水素②Hydrogen | Hydrogen | 1333-74-0 | H2 | HW | N15-007-H | GSD-HW-0105-0 | NC-6215 |  |  | Portable(ポータブル) | GP-1000/GX-8000/GX-8300 | %LEL |  | G-0046 | ｱｾﾁﾚﾝ | ①ｱｾﾁﾚﾝ②ｴﾁﾝ③ｱｾﾁﾘﾝ | Acetylene | 74-86-2 | C2H2 |  |  | ｳﾚﾀﾝ |  | ■ | ■
展開(2018.9.14) | G-0508 | ﾒﾀﾝ | ①ﾒﾀﾝ②METH | Methane | 74-82-8 | CH4 | HW | N15-046-M | GSD-HW-0169-0 | NC-6215 |  |  | Portable(ポータブル) | GP-1000/GX-8000/GX-8300 | %LEL |  | G-0240 | ｼｸﾛﾍﾟﾝﾀﾝ | ①ｼｸﾛﾍﾟﾝﾀﾝ②ｾﾞｵﾝｿﾙﾌﾞHP | Cyclopentane | 287-92-3 | C5H10 |  |  | ﾊﾞｲﾄﾝ |  | ■ | ■
展開(2018.9.14) | G-0063 | ｲｿﾌﾞﾀﾝ | ①ｲｿﾌﾞﾀﾝ②ISBUT③2-ﾒﾁﾙﾌﾟﾛﾊﾟﾝ | Isobutane | 75-28-5 | i-C4H10 | HW | N15-046-B | GSD-HW-0168-0 | NC-6215 |  |  | Portable(ポータブル) | GP-1000/GX-8000/GX-8300 | %LEL |  | G-0240 | ｼｸﾛﾍﾟﾝﾀﾝ | ①ｼｸﾛﾍﾟﾝﾀﾝ②ｾﾞｵﾝｿﾙﾌﾞHP | Cyclopentane | 287-92-3 | C5H10 |  |  | ﾊﾞｲﾄﾝ |  | ■ | ■
展開(2018.9.14) | G-0508 | ﾒﾀﾝ | ①ﾒﾀﾝ②METH | Methane | 74-82-8 | CH4 | HW | N15-049-M | GSD-HW-0173-0 | NC-6215 |  |  | Portable(ポータブル) | GP-1000/GX-8000/GX-8300 | %LEL |  | G-0195 | 酸化ｴﾁﾚﾝ | ①酸化ｴﾁﾚﾝ②ｴﾁﾚﾝｵｷｻｲﾄﾞ③EO | Ethylene oxide | 75-21-8 | EO |  |  | ﾊﾞｲﾄﾝ |  | ■ | ■
展開(2018.9.14) | G-0063 | ｲｿﾌﾞﾀﾝ | ①ｲｿﾌﾞﾀﾝ②ISBUT③2-ﾒﾁﾙﾌﾟﾛﾊﾟﾝ | Isobutane | 75-28-5 | i-C4H10 | HW | N15-049-B | GSD-HW-0172-0 | NC-6215 |  |  | Portable(ポータブル) | GP-1000/GX-8000/GX-8300 | %LEL |  | G-0195 | 酸化ｴﾁﾚﾝ | ①酸化ｴﾁﾚﾝ②ｴﾁﾚﾝｵｷｻｲﾄﾞ③EO | Ethylene oxide | 75-21-8 | EO |  |  | ﾊﾞｲﾄﾝ |  | ■ | ■
展開(2018.9.14) | G-0508 | ﾒﾀﾝ | ①ﾒﾀﾝ②METH | Methane | 74-82-8 | CH4 | HW | N15-050-M | GSD-HW-0175-0 | NC-6215 |  |  | Portable(ポータブル) | GP-1000/GX-8000/GX-8300 | %LEL |  | G-0196 | 酸化ﾌﾟﾛﾋﾟﾚﾝ | ①酸化ﾌﾟﾛﾋﾟﾚﾝ②ﾌﾟﾛﾋﾟﾚﾝｵｷｻｲﾄﾞ③PO④ﾌﾟﾛﾋﾟﾚﾝｵｷｼﾄﾞ⑤1,2-ｴﾎﾟｷｼﾌﾟﾛﾊﾟﾝ | Propylene oxide | 75-56-9 | PO |  |  | ﾊﾞｲﾄﾝ |  | ■ | ■
展開(2018.9.14) | G-0063 | ｲｿﾌﾞﾀﾝ | ①ｲｿﾌﾞﾀﾝ②ISBUT③2-ﾒﾁﾙﾌﾟﾛﾊﾟﾝ | Isobutane | 75-28-5 | i-C4H10 | HW | N15-050-B | GSD-HW-0174-0 | NC-6215 |  |  | Portable(ポータブル) | GP-1000/GX-8000/GX-8300 | %LEL |  | G-0196 | 酸化ﾌﾟﾛﾋﾟﾚﾝ | ①酸化ﾌﾟﾛﾋﾟﾚﾝ②ﾌﾟﾛﾋﾟﾚﾝｵｷｻｲﾄﾞ③PO④ﾌﾟﾛﾋﾟﾚﾝｵｷｼﾄﾞ⑤1,2-ｴﾎﾟｷｼﾌﾟﾛﾊﾟﾝ | Propylene oxide | 75-56-9 | PO |  |  | ﾊﾞｲﾄﾝ |  | ■ | ■
展開(2018.9.14) | G-0508 | ﾒﾀﾝ | ①ﾒﾀﾝ②METH | Methane | 74-82-8 | CH4 | HW | N15-051-M | GSD-HW-0177-0 | NC-6215 |  |  | Portable(ポータブル) | GP-1000/GX-8000/GX-8300 | %LEL |  | G-0481 | ﾉﾙﾏﾙﾍﾟﾝﾀﾝ | ①ﾉﾙﾏﾙﾍﾟﾝﾀﾝ②n-ﾍﾟﾝﾀﾝ③ﾍﾟﾝﾀﾝ | Pentane | 109-66-0 | n-C5H12 |  |  | ﾊﾞｲﾄﾝ |  | ■ | ■
展開(2018.9.14) | G-0063 | ｲｿﾌﾞﾀﾝ | ①ｲｿﾌﾞﾀﾝ②ISBUT③2-ﾒﾁﾙﾌﾟﾛﾊﾟﾝ | Isobutane | 75-28-5 | i-C4H10 | HW | N15-051-B | GSD-HW-0176-0 | NC-6215 |  |  | Portable(ポータブル) | GP-1000/GX-8000/GX-8300 | %LEL |  | G-0481 | ﾉﾙﾏﾙﾍﾟﾝﾀﾝ | ①ﾉﾙﾏﾙﾍﾟﾝﾀﾝ②n-ﾍﾟﾝﾀﾝ③ﾍﾟﾝﾀﾝ | Pentane | 109-66-0 | n-C5H12 |  |  | ﾊﾞｲﾄﾝ |  | ■ | ■
展開(2018.9.14) | G-0508 | ﾒﾀﾝ | ①ﾒﾀﾝ②METH | Methane | 74-82-8 | CH4 | HW | N15-052-M | GSD-HW-0179-0 | NC-6215 |  |  | Portable(ポータブル) | GP-1000/GX-8000/GX-8300 | %LEL |  | G-0068 | ｲｿﾌﾟﾚﾝ | ①ｲｿﾌﾟﾚﾝ②2-ﾒﾁﾙ-1,3-ﾌﾞﾀｼﾞｴﾝ③ﾍﾟﾝﾀｼﾞｴﾝ | Isoprene | 78-79-5 | C5H8 |  |  | ﾊﾞｲﾄﾝ |  | ■ | ■
展開(2018.9.14) | G-0063 | ｲｿﾌﾞﾀﾝ | ①ｲｿﾌﾞﾀﾝ②ISBUT③2-ﾒﾁﾙﾌﾟﾛﾊﾟﾝ | Isobutane | 75-28-5 | i-C4H10 | HW | N15-052-B | GSD-HW-0178-0 | NC-6215 |  |  | Portable(ポータブル) | GP-1000/GX-8000/GX-8300 | %LEL |  | G-0068 | ｲｿﾌﾟﾚﾝ | ①ｲｿﾌﾟﾚﾝ②2-ﾒﾁﾙ-1,3-ﾌﾞﾀｼﾞｴﾝ③ﾍﾟﾝﾀｼﾞｴﾝ | Isoprene | 78-79-5 | C5H8 |  |  | ﾊﾞｲﾄﾝ |  | ■ | ■
展開(2018.9.14) | G-0508 | ﾒﾀﾝ | ①ﾒﾀﾝ②METH | Methane | 74-82-8 | CH4 | HW | N15-015-M | GSD-HW-0116-0 | NC-6215 |  |  | Portable(ポータブル) | GP-1000/GX-8000/GX-8300 | %LEL |  | G-0435 | ﾌﾞﾀｼﾞｴﾝ | ①ﾌﾞﾀｼﾞｴﾝ②1,3-ﾌﾞﾀｼﾞｴﾝ③BUTDN④ﾋﾞﾆﾙｴﾁﾚﾝ⑤ｼﾞﾋﾞﾆﾙ⑥ﾌﾞﾀｰ1,3-ｼﾞｴﾝ | 1,3-Butadiene | 106-99-0 | C4H6 |  |  | ﾊﾞｲﾄﾝ |  | ■ | ■
展開(2018.9.14) | G-0508 | ﾒﾀﾝ | ①ﾒﾀﾝ②METH | Methane | 74-82-8 | CH4 | HW | N15-030-M | GSD-HW-0142-0 | NC-6215 |  |  | Portable(ポータブル) | GP-1000/GX-8000/GX-8300 | %LEL |  | G-0479 | ﾉﾙﾏﾙﾍｷｻﾝ | ①ﾉﾙﾏﾙﾍｷｻﾝ②n-ﾍｷｻﾝ③ﾍｷｻﾝ④NHEX | n-Hexane | 110-54-3 | n-C6H14 |  |  | ﾊﾞｲﾄﾝ |  | ■ | ■
展開(2018.9.14) | G-0063 | ｲｿﾌﾞﾀﾝ | ①ｲｿﾌﾞﾀﾝ②ISBUT③2-ﾒﾁﾙﾌﾟﾛﾊﾟﾝ | Isobutane | 75-28-5 | i-C4H10 | HW | N15-037-B | GSD-HW-0153-0 | NC-6215 |  |  | Portable(ポータブル) | GP-1000/GX-8000/GX-8300 | %LEL |  | G-0204 | 酢酸ﾌﾞﾁﾙ | ①酢酸ﾌﾞﾁﾙ②酢酸n-ﾌﾞﾁﾙ③n-ﾌﾞﾁﾙｱｾﾃｰﾄ④酢酸ﾌﾞﾁﾙｴｽﾃﾙ⑤ｿﾙﾌｧｲﾝBA | n-Butyl acetate | 123-86-4 | C6H12O2 |  |  | ﾊﾞｲﾄﾝ | 感度微小のため検知不可。干渉ﾃﾞｰﾀとして使用願います。 | ■ | ■
展開(2018.9.14) | G-0063 | ｲｿﾌﾞﾀﾝ | ①ｲｿﾌﾞﾀﾝ②ISBUT③2-ﾒﾁﾙﾌﾟﾛﾊﾟﾝ | Isobutane | 75-28-5 | i-C4H10 | HW | N15-042-B | GSD-HW-0160-0 | NC-6215 |  |  | Portable(ポータブル) | GP-1000/GX-8000/GX-8300 | %LEL |  | G-0424 | ﾉﾙﾏﾙﾌﾞﾁﾙｱﾙｺｰﾙ | ①n-ﾌﾞﾁﾙｱﾙｺｰﾙ②n-ﾌﾞﾀﾉｰﾙ③ﾉﾙﾏﾙﾌﾞﾁﾙｱﾙｺｰﾙ④ﾉﾙﾏﾙﾌﾞﾀﾉｰﾙ⑤ﾌﾞﾁﾙｱﾙｺｰﾙ⑥ﾌﾞﾀﾉｰﾙ⑦1-ﾌﾞﾁﾙｱﾙｺｰﾙ⑧1-ﾌﾞﾀﾉｰﾙ⑨n-BuOH⑩NBA | n-Butanol | 71-36-3 | n-BuOH |  |  | ﾊﾞｲﾄﾝ | 感度微小のため検知不可。干渉ﾃﾞｰﾀとして使用願います。 | ■ | ■
展開(2018.9.14) | G-0508 | ﾒﾀﾝ | ①ﾒﾀﾝ②METH | Methane | 74-82-8 | CH4 | HW | N15-054-M | GSD-HW-0181-0 | NC-6215 |  |  | Portable(ポータブル) | GP-1000/GX-8000/GX-8300 | %LEL |  | G-0040 | ｱｸﾘﾙ酸ｴﾁﾙ | ①ｱｸﾘﾙ酸ｴﾁﾙ | Ethyl acrylate | 140-88-5 | C5H8O2 |  |  | ﾊﾞｲﾄﾝ |  | ■ | ■
展開(2018.9.14) | G-0063 | ｲｿﾌﾞﾀﾝ | ①ｲｿﾌﾞﾀﾝ②ISBUT③2-ﾒﾁﾙﾌﾟﾛﾊﾟﾝ | Isobutane | 75-28-5 | i-C4H10 | HW | N15-054-B | GSD-HW-0180-0 | NC-6215 |  |  | Portable(ポータブル) | GP-1000/GX-8000/GX-8300 | %LEL |  | G-0040 | ｱｸﾘﾙ酸ｴﾁﾙ | ①ｱｸﾘﾙ酸ｴﾁﾙ | Ethyl acrylate | 140-88-5 | C5H8O2 |  |  | ﾊﾞｲﾄﾝ |  | ■ | ■
展開(2018.9.14) | G-0508 | ﾒﾀﾝ | ①ﾒﾀﾝ②METH | Methane | 74-82-8 | CH4 | HW | N15-055-M | GSD-HW-0183-0 | NC-6215 |  |  | Portable(ポータブル) | GP-1000/GX-8000/GX-8300 | %LEL |  | G-0203 | 酢酸ﾋﾞﾆﾙ | ①酢酸ﾋﾞﾆﾙ②酢酸ﾋﾞﾆﾙﾓﾉﾏｰ③VAC④VAc | Vinyl acetate | 108-05-4 | VAc |  |  | ﾊﾞｲﾄﾝ |  | ■ | ■
展開(2018.9.14) | G-0063 | ｲｿﾌﾞﾀﾝ | ①ｲｿﾌﾞﾀﾝ②ISBUT③2-ﾒﾁﾙﾌﾟﾛﾊﾟﾝ | Isobutane | 75-28-5 | i-C4H10 | HW | N15-055-B | GSD-HW-0182-0 | NC-6215 |  |  | Portable(ポータブル) | GP-1000/GX-8000/GX-8300 | %LEL |  | G-0203 | 酢酸ﾋﾞﾆﾙ | ①酢酸ﾋﾞﾆﾙ②酢酸ﾋﾞﾆﾙﾓﾉﾏｰ③VAC④VAc | Vinyl acetate | 108-05-4 | VAc |  |  | ﾊﾞｲﾄﾝ |  | ■ | ■
展開(2018.9.14) | G-0508 | ﾒﾀﾝ | ①ﾒﾀﾝ②METH | Methane | 74-82-8 | CH4 | SH | GX-2012-006 | GSD-SH-0006-0 | SH-8641 |  |  | Portable(ポータブル) | GX-2012GT | ppm |  | G-0479 | ﾉﾙﾏﾙﾍｷｻﾝ | ①ﾉﾙﾏﾙﾍｷｻﾝ②n-ﾍｷｻﾝ③ﾍｷｻﾝ④NHEX | n-Hexane | 110-54-3 | n-C6H14 |  |  |  |  | ■ | ■
展開(2018.9.14) | G-0063 | ｲｿﾌﾞﾀﾝ | ①ｲｿﾌﾞﾀﾝ②ISBUT③2-ﾒﾁﾙﾌﾟﾛﾊﾟﾝ | Isobutane | 75-28-5 | i-C4H10 | SH | GX-2012-007 | GSD-SH-0007-0 | SH-8641 |  |  | Portable(ポータブル) | GX-2012GT | ppm |  | G-0479 | ﾉﾙﾏﾙﾍｷｻﾝ | ①ﾉﾙﾏﾙﾍｷｻﾝ②n-ﾍｷｻﾝ③ﾍｷｻﾝ④NHEX | n-Hexane | 110-54-3 | n-C6H14 |  |  |  |  | ■ | ■
展開(2018.9.14) | G-0508 | ﾒﾀﾝ | ①ﾒﾀﾝ②METH | Methane | 74-82-8 | CH4 | SH | GX-2012-010 | GSD-SH-0008-0 | SH-8641 |  |  | Portable(ポータブル) | GX-2012GT | ppm |  | G-0186 | ｹﾛｼﾝ | ①ｹﾛｼﾝ②灯油③ｹﾛｾﾝ④KEROSEN | Kerosene | 8008-20-6 | KEROSEN |  |  |  | 蒸気圧が低い為40℃にて測定。LEL=0.7vol%の為5000ppmまで測定。ｶﾞｽが接触するとｾﾞﾛ戻りに時間がかかる為注意願います。 | ■ | ■
展開(2018.9.14) | G-0063 | ｲｿﾌﾞﾀﾝ | ①ｲｿﾌﾞﾀﾝ②ISBUT③2-ﾒﾁﾙﾌﾟﾛﾊﾟﾝ | Isobutane | 75-28-5 | i-C4H10 | SH | GX-2012-011 | GSD-SH-0009-0 | SH-8641 |  |  | Portable(ポータブル) | GX-2012GT | ppm |  | G-0186 | ｹﾛｼﾝ | ①ｹﾛｼﾝ②灯油③ｹﾛｾﾝ④KEROSEN | Kerosene | 8008-20-6 | KEROSEN |  |  |  | 蒸気圧が低い為40℃にて測定。LEL=0.7vol%の為5000ppmまで測定。ｶﾞｽが接触するとｾﾞﾛ戻りに時間がかかる為注意願います。 | ■ | ■
展開(2018.9.14) | G-0508 | ﾒﾀﾝ | ①ﾒﾀﾝ②METH | Methane | 74-82-8 | CH4 | SH | GX-2012-012 | GSD-SH-0010-0 | SH-8641 |  |  | Portable(ポータブル) | GX-2012GT | ppm |  | G-0122 | ｴﾁﾙｱﾙｺｰﾙ | ①ｴﾁﾙｱﾙｺｰﾙ②ｴﾀﾉｰﾙ③EtOH | Ethanol | 64-17-5 | C2H5OH |  |  |  |  | ■ | ■
展開(2018.9.14) | G-0063 | ｲｿﾌﾞﾀﾝ | ①ｲｿﾌﾞﾀﾝ②ISBUT③2-ﾒﾁﾙﾌﾟﾛﾊﾟﾝ | Isobutane | 75-28-5 | i-C4H10 | SH | GX-2012-013 | GSD-SH-0011-0 | SH-8641 |  |  | Portable(ポータブル) | GX-2012GT | ppm |  | G-0122 | ｴﾁﾙｱﾙｺｰﾙ | ①ｴﾁﾙｱﾙｺｰﾙ②ｴﾀﾉｰﾙ③EtOH | Ethanol | 64-17-5 | C2H5OH |  |  |  |  | ■ | ■
展開(2018.9.14) | G-0508 | ﾒﾀﾝ | ①ﾒﾀﾝ②METH | Methane | 74-82-8 | CH4 | SH | GX-2012-014 | GSD-SH-0012-0 | SH-8641 |  |  | Portable(ポータブル) | GX-2012GT | ppm |  | G-0043 | ｱｸﾘﾛﾆﾄﾘﾙ | ①ｱｸﾘﾛﾆﾄﾘﾙ②ｼｱﾝ化ﾋﾞﾆﾙ③ｱｸﾘﾙﾆﾄﾘﾙ | Acrylonitrile | 107-13-1 | C3H3N |  |  |  | 2000ppm以上のｶﾞｽ濃度が接触するとｾﾝｻの挙動が不安定になる為運用上注意願います。 | ■ | ■
展開(2018.9.14) | G-0063 | ｲｿﾌﾞﾀﾝ | ①ｲｿﾌﾞﾀﾝ②ISBUT③2-ﾒﾁﾙﾌﾟﾛﾊﾟﾝ | Isobutane | 75-28-5 | i-C4H10 | SH | GX-2012-015 | GSD-SH-0013-0 | SH-8641 |  |  | Portable(ポータブル) | GX-2012GT | ppm |  | G-0043 | ｱｸﾘﾛﾆﾄﾘﾙ | ①ｱｸﾘﾛﾆﾄﾘﾙ②ｼｱﾝ化ﾋﾞﾆﾙ③ｱｸﾘﾙﾆﾄﾘﾙ | Acrylonitrile | 107-13-1 | C3H3N |  |  |  | 2000ppm以上のｶﾞｽ濃度が接触するとｾﾝｻの挙動が不安定になる為運用上注意願います。 | ■ | ■
展開(2018.9.14) | G-0508 | ﾒﾀﾝ | ①ﾒﾀﾝ②METH | Methane | 74-82-8 | CH4 | SH | GX-2012-016 | GSD-SH-0014-0 | SH-8641 |  |  | Portable(ポータブル) | GX-2012GT | ppm |  | G-0487 | ﾍﾞﾝｾﾞﾝ | ①ﾍﾞﾝｾﾞﾝ②BNZNE③ﾍﾞﾝｿﾞｰﾙ | Benzene | 71-43-2 | C6H6 |  |  |  | 250ppm以上のｶﾞｽ濃度が接触するとｾﾝｻの挙動が不安定になる。ガス接触後のゼロ戻りが遅い。上記理由のため、運用上注意願います。 | ■ | ■
展開(2018.9.14) | G-0063 | ｲｿﾌﾞﾀﾝ | ①ｲｿﾌﾞﾀﾝ②ISBUT③2-ﾒﾁﾙﾌﾟﾛﾊﾟﾝ | Isobutane | 75-28-5 | i-C4H10 | SH | GX-2012-017 | GSD-SH-0015-0 | SH-8641 |  |  | Portable(ポータブル) | GX-2012GT | ppm |  | G-0487 | ﾍﾞﾝｾﾞﾝ | ①ﾍﾞﾝｾﾞﾝ②BNZNE③ﾍﾞﾝｿﾞｰﾙ | Benzene | 71-43-2 | C6H6 |  |  |  | 250ppm以上のｶﾞｽ濃度が接触するとｾﾝｻの挙動が不安定になる。ガス接触後のゼロ戻りが遅い。上記理由のため、運用上注意願います。 | ■ | ■
展開(2018.9.14) | G-0508 | ﾒﾀﾝ | ①ﾒﾀﾝ②METH | Methane | 74-82-8 | CH4 | SH | GX-2012-001 | GSD-SH-0001-0 | SH-8641 |  |  | Portable(ポータブル) | GX-2012GT | ppm |  | G-0063 | ｲｿﾌﾞﾀﾝ | ①ｲｿﾌﾞﾀﾝ②ISBUT③2-ﾒﾁﾙﾌﾟﾛﾊﾟﾝ | Isobutane | 75-28-5 | i-C4H10 |  |  |  |  | ■ | ■
展開(2018.9.14) | G-0508 | ﾒﾀﾝ | ①ﾒﾀﾝ②METH | Methane | 74-82-8 | CH4 | SH | GX-2012-002 | GSD-SH-0002-0 | SH-8641 |  |  | Portable(ポータブル) | GX-2012GT | ppm |  | G-0270 | 水素 | ①水素 | Hydrogen | 1333-74-0 | H2 |  |  |  |  | ■ | ■
展開(2018.9.14) | G-0063 | ｲｿﾌﾞﾀﾝ | ①ｲｿﾌﾞﾀﾝ②ISBUT③2-ﾒﾁﾙﾌﾟﾛﾊﾟﾝ | Isobutane | 75-28-5 | i-C4H10 | SH | GX-2012-003 | GSD-SH-0003-0 | SH-8641 |  |  | Portable(ポータブル) | GX-2012GT | ppm |  | G-0270 | 水素 | ①水素 | Hydrogen | 1333-74-0 | H2 |  |  |  |  | ■ | ■
展開(2018.9.14) | G-0508 | ﾒﾀﾝ | ①ﾒﾀﾝ②METH | Methane | 74-82-8 | CH4 | SH | GX-2012-004 | GSD-SH-0004-0 | SH-8641 |  |  | Portable(ポータブル) | GX-2012GT | ppm |  | G-0443 | ﾌﾟﾛﾊﾟﾝ | ①ﾌﾟﾛﾊﾟﾝ②PROPANE③PROP | Propane | 74-98-6 | C3H8 |  |  |  |  | ■ | ■
展開(2018.9.14) | G-0063 | ｲｿﾌﾞﾀﾝ | ①ｲｿﾌﾞﾀﾝ②ISBUT③2-ﾒﾁﾙﾌﾟﾛﾊﾟﾝ | Isobutane | 75-28-5 | i-C4H10 | SH | GX-2012-005 | GSD-SH-0005-0 | SH-8641 |  |  | Portable(ポータブル) | GX-2012GT | ppm |  | G-0443 | ﾌﾟﾛﾊﾟﾝ | ①ﾌﾟﾛﾊﾟﾝ②PROPANE③PROP | Propane | 74-98-6 | C3H8 |  |  |  |  | ■ | ■
展開(2018.9.14) | G-0063 | ｲｿﾌﾞﾀﾝ | ①ｲｿﾌﾞﾀﾝ②ISBUT③2-ﾒﾁﾙﾌﾟﾛﾊﾟﾝ | Isobutane | 75-28-5 | i-C4H10 | TE | T27-1110-01 | GSD-TE-0001-0 | TE-7515 |  | N2 | Portable(ポータブル) | GX-8000 | vol% |  | G-0443 | ﾌﾟﾛﾊﾟﾝ | ①ﾌﾟﾛﾊﾟﾝ②PROPANE③PROP | Propane | 74-98-6 | C3H8 |  |  | ｳﾚﾀﾝ |  | ■ | ■
展開(2018.9.14) | G-0063 | ｲｿﾌﾞﾀﾝ | ①ｲｿﾌﾞﾀﾝ②ISBUT③2-ﾒﾁﾙﾌﾟﾛﾊﾟﾝ | Isobutane | 75-28-5 | i-C4H10 | TE | T27-0210-01 | GSD-TE-0002-0 | TE-7515 |  | N2 | Portable(ポータブル) | GX-8000 | vol% |  | G-0132 | ｴﾁﾚﾝ | ①ｴﾁﾚﾝ②ｴﾃﾝ③ETLEN | Ethylene | 74-85-1 | C2H4 |  |  | ｳﾚﾀﾝ |  | ■ | ■
展開(2018.9.14) | G-0063 | ｲｿﾌﾞﾀﾝ | ①ｲｿﾌﾞﾀﾝ②ISBUT③2-ﾒﾁﾙﾌﾟﾛﾊﾟﾝ | Isobutane | 75-28-5 | i-C4H10 | TE | T27-0210-02 | GSD-TE-0003-0 | TE-7515 |  | N2 | Portable(ポータブル) | GX-8000 | vol% |  | G-0508 | ﾒﾀﾝ | ①ﾒﾀﾝ②METH | Methane | 74-82-8 | CH4 |  |  | ｳﾚﾀﾝ |  | ■ | ■
展開(2018.9.14) | G-0063 | ｲｿﾌﾞﾀﾝ | ①ｲｿﾌﾞﾀﾝ②ISBUT③2-ﾒﾁﾙﾌﾟﾛﾊﾟﾝ | Isobutane | 75-28-5 | i-C4H10 | TE | T27-0210-03 | GSD-TE-0004-0 | TE-7515 |  | N2 | Portable(ポータブル) | GX-8000 | vol% |  | G-0447 | ﾌﾟﾛﾋﾟﾚﾝ | ①ﾌﾟﾛﾋﾟﾚﾝ②ﾌﾟﾛﾍﾟﾝ③ﾒﾁﾙｴﾁﾚﾝ④ﾒﾁﾙｴﾃﾝ | Propylene | 115-07-1 | C3H6 |  |  | ｳﾚﾀﾝ |  | ■ | ■
展開(2018.9.14) | G-0063 | ｲｿﾌﾞﾀﾝ | ①ｲｿﾌﾞﾀﾝ②ISBUT③2-ﾒﾁﾙﾌﾟﾛﾊﾟﾝ | Isobutane | 75-28-5 | i-C4H10 | TE | T27-0210-04 | GSD-TE-0005-0 | TE-7515 |  | N2 | Portable(ポータブル) | GX-8000 | vol% |  | G-0435 | ﾌﾞﾀｼﾞｴﾝ | ①ﾌﾞﾀｼﾞｴﾝ②1,3-ﾌﾞﾀｼﾞｴﾝ③BUTDN④ﾋﾞﾆﾙｴﾁﾚﾝ⑤ｼﾞﾋﾞﾆﾙ⑥ﾌﾞﾀｰ1,3-ｼﾞｴﾝ | 1,3-Butadiene | 106-99-0 | C4H6 |  |  | ｳﾚﾀﾝ |  | ■ | ■
展開(2018.9.14) | G-0063 | ｲｿﾌﾞﾀﾝ | ①ｲｿﾌﾞﾀﾝ②ISBUT③2-ﾒﾁﾙﾌﾟﾛﾊﾟﾝ | Isobutane | 75-28-5 | i-C4H10 | TE | T27-0210-05 | GSD-TE-0006-0 | TE-7515 |  | N2 | Portable(ポータブル) | GX-8000 | vol% |  | G-0120 | ｴﾀﾝ | ①ｴﾀﾝ | Ethane | 74-84-0 | C2H6 |  |  | ｳﾚﾀﾝ |  | ■ | ■
展開(2018.9.14) | G-0063 | ｲｿﾌﾞﾀﾝ | ①ｲｿﾌﾞﾀﾝ②ISBUT③2-ﾒﾁﾙﾌﾟﾛﾊﾟﾝ | Isobutane | 75-28-5 | i-C4H10 | TE | T27-0210-06 | GSD-TE-0007-0 | TE-7515 |  | N2 | Portable(ポータブル) | GX-8000 | vol% |  | G-0423 | ﾉﾙﾏﾙﾌﾞﾀﾝ | ①ﾉﾙﾏﾙﾌﾞﾀﾝ②n-ﾌﾞﾀﾝ | n-Butane | 106-97-8 | n-C4H10 |  |  | ｳﾚﾀﾝ |  | ■ | ■
展開(2018.9.14) | G-0063 | ｲｿﾌﾞﾀﾝ | ①ｲｿﾌﾞﾀﾝ②ISBUT③2-ﾒﾁﾙﾌﾟﾛﾊﾟﾝ | Isobutane | 75-28-5 | i-C4H10 | TE | T27-0210-07 | GSD-TE-0008-0 | TE-7515 |  | N2 | Portable(ポータブル) | GX-8000 | vol% |  | G-0420 | 1-ﾌﾞﾃﾝ | ①1-ﾌﾞﾃﾝ②αﾌﾞﾁﾚﾝ③α-ﾌﾞﾁﾚﾝ | 1-Butene | 106-98-9 | C4H8 |  |  | ｳﾚﾀﾝ |  | ■ | ■
展開(2018.9.14) | G-0063 | ｲｿﾌﾞﾀﾝ | ①ｲｿﾌﾞﾀﾝ②ISBUT③2-ﾒﾁﾙﾌﾟﾛﾊﾟﾝ | Isobutane | 75-28-5 | i-C4H10 | TE | T27-0210-08 | GSD-TE-0009-0 | TE-7515 |  | N2 | Portable(ポータブル) | GX-8000 | vol% |  | G-0069 | ｲｿﾌﾟﾛﾋﾟﾙｱﾙｺｰﾙ | ①ｲｿﾌﾟﾛﾋﾟﾙｱﾙｺｰﾙ②IPA③2-ﾌﾟﾛﾊﾟﾉｰﾙ④ｲｿﾌﾟﾛﾊﾟﾉｰﾙ⑤ｼﾞﾒﾁﾙｶﾙﾋﾞﾉｰﾙ | Isopropyl Alcohol | 67-63-0 | IPA |  |  | ﾊﾞｲﾄﾝ | ｲｿﾌﾟﾛﾋﾟﾙｱﾙｺｰﾙは50℃で10vol%以上はｶﾞｽ化せず。 | ■ | ■
展開(2018.9.14) | G-0508 | ﾒﾀﾝ | ①ﾒﾀﾝ②METH | Methane | 74-82-8 | CH4 | TE | T27-0110-01 | GSD-TE-0010-0 | TE-7515 |  | N2 | Portable(ポータブル) | GX-8000 | vol% |  | G-0443 | ﾌﾟﾛﾊﾟﾝ | ①ﾌﾟﾛﾊﾟﾝ②PROP | Propane | 74-98-6 | C3H8 |  |  | ｳﾚﾀﾝ |  | ■ | ■
展開(2018.9.14) | G-0508 | ﾒﾀﾝ | ①ﾒﾀﾝ②METH | Methane | 74-82-8 | CH4 | TE | T27-0110-02 | GSD-TE-0011-0 | TE-7515 |  | N2 | Portable(ポータブル) | GX-8000 | vol% |  | G-0063 | ｲｿﾌﾞﾀﾝ | ①ｲｿﾌﾞﾀﾝ②ISBUT③2-ﾒﾁﾙﾌﾟﾛﾊﾟﾝ | Isobutane | 75-28-5 | i-C4H10 |  |  | ｳﾚﾀﾝ |  | ■ | ■
展開(2018.9.14) | G-0508 | ﾒﾀﾝ | ①ﾒﾀﾝ②METH | Methane | 74-82-8 | CH4 | TE | T27-0110-03 | GSD-TE-0012-0 | TE-7515 |  | N2 | Portable(ポータブル) | GX-8000 | vol% |  | G-0120 | ｴﾀﾝ | ①ｴﾀﾝ | Ethane | 74-84-0 | C2H6 |  |  | ｳﾚﾀﾝ |  | ■ | ■
展開(2018.9.14) | G-0508 | ﾒﾀﾝ | ①ﾒﾀﾝ②METH | Methane | 74-82-8 | CH4 | TE | T27-0110-04 | GSD-TE-0013-0 | TE-7515 |  | N2 | Portable(ポータブル) | GX-8000 | vol% |  | G-0423 | ﾉﾙﾏﾙﾌﾞﾀﾝ | ①ﾉﾙﾏﾙﾌﾞﾀﾝ②n-ﾌﾞﾀﾝ | n-Butane | 106-97-8 | n-C4H10 |  |  | ｳﾚﾀﾝ |  | ■ | ■
展開(2018.9.14) | G-0508 | ﾒﾀﾝ | ①ﾒﾀﾝ②METH | Methane | 74-82-8 | CH4 | HW | N64S-062-M | GSD-HW-0283-0 | NC-6264AS | NC-6264AS/NC-6264ALS/NC-6264AZP/NC-6264ALZ |  | Portable(ポータブル) | GX-03/GX-2009/GX-2012/GX-2012GT/GX-6000 | %LEL |  | G-1083 | ﾌﾙﾌﾗｰﾙ | ①ﾌﾙﾌﾗｰﾙ②2-ﾌﾙｱﾙﾃﾞﾋﾄﾞ | Furfural | 98-01-1 | C5H4O2 |  |  |  | 感度微小ｶﾞｽのため測定不可。本ﾃﾞｰﾀは干渉ﾃﾞｰﾀとして使用願います。 | ■ | ■
展開(2018.9.14) | G-0063 | ｲｿﾌﾞﾀﾝ | ①ｲｿﾌﾞﾀﾝ②ISBUT③2-ﾒﾁﾙﾌﾟﾛﾊﾟﾝ | Isobutane | 75-28-5 | i-C4H10 | HW | N64S-062-B | GSD-HW-0282-0 | NC-6264AS | NC-6264AS/NC-6264ALS/NC-6264AZP/NC-6264ALZ |  | Portable(ポータブル) | GX-03/GX-2009/GX-2012/GX-2012GT/GX-6000 | %LEL |  | G-1083 | ﾌﾙﾌﾗｰﾙ | ①ﾌﾙﾌﾗｰﾙ②2-ﾌﾙｱﾙﾃﾞﾋﾄﾞ | Furfural | 98-01-1 | C5H4O2 |  |  |  | 感度微小ｶﾞｽのため測定不可。本ﾃﾞｰﾀは干渉ﾃﾞｰﾀとして使用願います。 | ■ | ■
展開(2018.9.14) | G-0508 | ﾒﾀﾝ | ①ﾒﾀﾝ②METH | Methane | 74-82-8 | CH4 | HW | N15-048-M | GSD-HW-0171-0 | NC-6215 |  |  | Portable(ポータブル) | GP-1000/GX-8000/GX-8300 | %LEL |  | G-0423 | ﾉﾙﾏﾙﾌﾞﾀﾝ | ①ﾉﾙﾏﾙﾌﾞﾀﾝ②n-ﾌﾞﾀﾝ | n-Butane | 106-97-8 | n-C4H10 |  |  | ﾊﾞｲﾄﾝ |  | ■ | ■
展開(2018.9.14) | G-0063 | ｲｿﾌﾞﾀﾝ | ①ｲｿﾌﾞﾀﾝ②ISBUT③2-ﾒﾁﾙﾌﾟﾛﾊﾟﾝ | Isobutane | 75-28-5 | i-C4H10 | HW | N15-048-B | GSD-HW-0170-0 | NC-6215 |  |  | Portable(ポータブル) | GP-1000/GX-8000/GX-8300 | %LEL |  | G-0423 | ﾉﾙﾏﾙﾌﾞﾀﾝ | ①ﾉﾙﾏﾙﾌﾞﾀﾝ②n-ﾌﾞﾀﾝ | n-Butane | 106-97-8 | n-C4H10 |  |  | ﾊﾞｲﾄﾝ |  | ■ | ■
展開(2018.9.14) | G-0508 | ﾒﾀﾝ | ①ﾒﾀﾝ②METH | Methane | 74-82-8 | CH4 | SH | GX-2012-018 | GSD-SH-0016-0 | SH-8641 |  |  | Portable(ポータブル) | GX-2012GT | ppm |  | G-0481 | ﾉﾙﾏﾙﾍﾟﾝﾀﾝ | ①ﾉﾙﾏﾙﾍﾟﾝﾀﾝ②n-ﾍﾟﾝﾀﾝ③ﾍﾟﾝﾀﾝ | Pentane | 109-66-0 | n-C5H12 |  |  |  |  | ■ | ■
展開(2018.9.14) | G-0063 | ｲｿﾌﾞﾀﾝ | ①ｲｿﾌﾞﾀﾝ②ISBUT③2-ﾒﾁﾙﾌﾟﾛﾊﾟﾝ | Isobutane | 75-28-5 | i-C4H10 | SH | GX-2012-019 | GSD-SH-0017-0 | SH-8641 |  |  | Portable(ポータブル) | GX-2012GT | ppm |  | G-0481 | ﾉﾙﾏﾙﾍﾟﾝﾀﾝ | ①ﾉﾙﾏﾙﾍﾟﾝﾀﾝ②n-ﾍﾟﾝﾀﾝ③ﾍﾟﾝﾀﾝ | Pentane | 109-66-0 | n-C5H12 |  |  |  |  | ■ | ■
展開(2018.9.14) | G-0508 | ﾒﾀﾝ | ①ﾒﾀﾝ②METH | Methane | 74-82-8 | CH4 | SH | GX-2012-020 | GSD-SH-0018-0 | SH-8641 |  |  | Portable(ポータブル) | GX-2012GT | ppm |  | G-0266 | ｽﾁﾚﾝ | ①ｽﾁﾚﾝ②ｽﾁﾚﾝﾓﾉﾏｰ | Styrene | 100-42-5 | C8H8 |  |  |  |  | ■ | ■
展開(2018.9.14) | G-0063 | ｲｿﾌﾞﾀﾝ | ①ｲｿﾌﾞﾀﾝ②ISBUT③2-ﾒﾁﾙﾌﾟﾛﾊﾟﾝ | Isobutane | 75-28-5 | i-C4H10 | SH | GX-2012-021 | GSD-SH-0019-0 | SH-8641 |  |  | Portable(ポータブル) | GX-2012GT | ppm |  | G-0266 | ｽﾁﾚﾝ | ①ｽﾁﾚﾝ②ｽﾁﾚﾝﾓﾉﾏｰ | Styrene | 100-42-5 | C8H8 |  |  |  |  | ■ | ■
展開(2018.9.14) | G-0508 | ﾒﾀﾝ | ①ﾒﾀﾝ②METH | Methane | 74-82-8 | CH4 | HW | N64S-066-M | GSD-HW-0289-0 | NC-6264AS | NC-6264AS/NC-6264ALS/NC-6264AZP/NC-6264ALZ |  | Portable(ポータブル) | GX-03/GX-2009/GX-2012/GX-2012GT/GX-6000 | %LEL |  | G-0123 | ｼﾞｴﾁﾙｴｰﾃﾙ | ①ｼﾞｴﾁﾙｴｰﾃﾙ②ｴﾁﾙｴｰﾃﾙ③ｴﾄｷｼｴﾀﾝ④ｼﾞｴﾁﾙｵｷｻｲﾄﾞ⑤1,1-ｵｷｼﾋﾞｽｴﾀﾝ⑥酸化ｴﾁﾙ⑦ｼﾞｴﾁﾙｵｷｼﾄﾞ⑧ﾌﾟﾛﾅﾙｺｰﾙ | Ethyl ether | 60-29-7 | C4H10O |  |  |  |  | ■ | ■
展開(2018.9.14) | G-0063 | ｲｿﾌﾞﾀﾝ | ①ｲｿﾌﾞﾀﾝ②ISBUT③2-ﾒﾁﾙﾌﾟﾛﾊﾟﾝ | Isobutane | 75-28-5 | i-C4H10 | HW | N64S-066-B | GSD-HW-0288-0 | NC-6264AS | NC-6264AS/NC-6264ALS/NC-6264AZP/NC-6264ALZ |  | Portable(ポータブル) | GX-03/GX-2009/GX-2012/GX-2012GT/GX-6000 | %LEL |  | G-0123 | ｼﾞｴﾁﾙｴｰﾃﾙ | ①ｼﾞｴﾁﾙｴｰﾃﾙ②ｴﾁﾙｴｰﾃﾙ③ｴﾄｷｼｴﾀﾝ④ｼﾞｴﾁﾙｵｷｻｲﾄﾞ⑤1,1-ｵｷｼﾋﾞｽｴﾀﾝ⑥酸化ｴﾁﾙ⑦ｼﾞｴﾁﾙｵｷｼﾄﾞ⑧ﾌﾟﾛﾅﾙｺｰﾙ | Ethyl ether | 60-29-7 | C4H10O |  |  |  |  | ■ | ■
展開(2018.9.14) | G-0508 | ﾒﾀﾝ | ①ﾒﾀﾝ②METH | Methane | 74-82-8 | CH4 | HW | N64S-064-M | GSD-HW-0287-0 | NC-6264AS | NC-6264AS/NC-6264ALS/NC-6264AZP/NC-6264ALZ |  | Portable(ポータブル) | GX-03/GX-2009/GX-2012/GX-2012GT/GX-6000 | %LEL |  | G-0537 | 四ﾌｯ化ｴﾁﾚﾝ | ①ﾌﾛﾝ1114②四ﾌｯ化ｴﾁﾚﾝ③四弗化ｴﾁﾚﾝ④R-1114⑤ﾃﾄﾗﾌﾙｵﾛｴﾁﾚﾝ⑥ﾊﾟｰﾌﾙｵﾛｴﾁﾚﾝ⑦4Fﾓﾉﾏｰ | Tetrafluoroethylene | 116-14-3 | C2F4 |  |  |  | 被毒性がある為検知不可 | ■ | ■
展開(2018.9.14) | G-0063 | ｲｿﾌﾞﾀﾝ | ①ｲｿﾌﾞﾀﾝ②ISBUT③2-ﾒﾁﾙﾌﾟﾛﾊﾟﾝ | Isobutane | 75-28-5 | i-C4H10 | HW | N64S-064-B | GSD-HW-0286-0 | NC-6264AS | NC-6264AS/NC-6264ALS/NC-6264AZP/NC-6264ALZ |  | Portable(ポータブル) | GX-03/GX-2009/GX-2012/GX-2012GT/GX-6000 | %LEL |  | G-0537 | 四ﾌｯ化ｴﾁﾚﾝ | ①ﾌﾛﾝ1114②四ﾌｯ化ｴﾁﾚﾝ③四弗化ｴﾁﾚﾝ④R-1114⑤ﾃﾄﾗﾌﾙｵﾛｴﾁﾚﾝ⑥ﾊﾟｰﾌﾙｵﾛｴﾁﾚﾝ⑦4Fﾓﾉﾏｰ | Tetrafluoroethylene | 116-14-3 | C2F4 |  |  |  | 被毒性がある為検知不可 | ■ | ■
展開(2018.9.14) | G-0508 | ﾒﾀﾝ | ①ﾒﾀﾝ②METH | Methane | 74-82-8 | CH4 | HW | N64S-063-M | GSD-HW-0285-0 | NC-6264AS | NC-6264AS/NC-6264ALS/NC-6264AZP/NC-6264ALZ |  | Portable(ポータブル) | GX-03/GX-2009/GX-2012/GX-2012GT/GX-6000 | %LEL |  | G-0129 | ｴﾁﾙﾍﾞﾝｾﾞﾝ | ①ｴﾁﾙﾍﾞﾝｾﾞﾝ②EtBenz | Ethyl benzene | 100-41-4 | EtBenz |  |  |  | 感度微小ｶﾞｽのため測定不可。本ﾃﾞｰﾀは干渉ﾃﾞｰﾀとして使用願います。 | ■ | ■
展開(2018.9.14) | G-0063 | ｲｿﾌﾞﾀﾝ | ①ｲｿﾌﾞﾀﾝ②ISBUT③2-ﾒﾁﾙﾌﾟﾛﾊﾟﾝ | Isobutane | 75-28-5 | i-C4H10 | HW | N64S-063-B | GSD-HW-0284-0 | NC-6264AS | NC-6264AS/NC-6264ALS/NC-6264AZP/NC-6264ALZ |  | Portable(ポータブル) | GX-03/GX-2009/GX-2012/GX-2012GT/GX-6000 | %LEL |  | G-0129 | ｴﾁﾙﾍﾞﾝｾﾞﾝ | ①ｴﾁﾙﾍﾞﾝｾﾞﾝ②EtBenz | Ethyl benzene | 100-41-4 | EtBenz |  |  |  | 感度微小ｶﾞｽのため測定不可。本ﾃﾞｰﾀは干渉ﾃﾞｰﾀとして使用願います。 | ■ | ■
展開(2018.9.14) | G-0063 | ｲｿﾌﾞﾀﾝ | ①ｲｿﾌﾞﾀﾝ②ISBUT③2-ﾒﾁﾙﾌﾟﾛﾊﾟﾝ | Isobutane | 75-28-5 | i-C4H10 | HW | N15-028-B | GSD-HW-0136-0 | NC-6215 |  |  | Portable(ポータブル) | GP-1000/GX-8000/GX-8300 | %LEL |  | G-0075 | 一酸化炭素 | ①一酸化炭素 | Carbon Monoxide | 630-08-0 | CO |  |  | ｳﾚﾀﾝ |  | ■ | ■
展開(2018.9.14) | G-0508 | ﾒﾀﾝ | ①ﾒﾀﾝ②METH | Methane | 74-82-8 | CH4 | HW | N15-058-M | GSD-HW-0185-0 | NC-6215 |  |  | Portable(ポータブル) | GP-1000/GX-8000/GX-8300 | %LEL |  | G-0478 | 1-ﾍﾟﾝﾃﾝ | ①1-ﾍﾟﾝﾃﾝ | 1-Pentene | 109-67-1 | 1-C5H10 |  |  | ﾊﾞｲﾄﾝ |  | ■ | ■
展開(2018.9.14) | G-0063 | ｲｿﾌﾞﾀﾝ | ①ｲｿﾌﾞﾀﾝ②ISBUT③2-ﾒﾁﾙﾌﾟﾛﾊﾟﾝ | Isobutane | 75-28-5 | i-C4H10 | HW | N15-058-B | GSD-HW-0184-0 | NC-6215 |  |  | Portable(ポータブル) | GP-1000/GX-8000/GX-8300 | %LEL |  | G-0478 | 1-ﾍﾟﾝﾃﾝ | ①1-ﾍﾟﾝﾃﾝ | 1-Pentene | 109-67-1 | 1-C5H10 |  |  | ﾊﾞｲﾄﾝ |  | ■ | ■
展開(2018.9.14) | G-0508 | ﾒﾀﾝ | ①ﾒﾀﾝ②METH | Methane | 74-82-8 | CH4 | HW | N64S-046-M | GSD-HW-0257-0 | NC-6264AS | NC-6264AS/NC-6264ALS/NC-6264AZP/NC-6264ALZ |  | Portable(ポータブル) | GX-03/GX-2009/GX-2012/GX-2012GT/GX-6000 | %LEL |  | G-0385 | ﾉﾅﾝ | ①ﾉﾅﾝ②ｷｮｰﾜｿﾞｰﾙC-900③C-900④ｱｸｱｿﾙﾍﾞﾝﾄN-90⑤AQUA-N90⑤ﾚｯﾄﾞﾏｰｸR-1MG(NT)special | Nonane | 111-84-2 | C9H20 |  |  |  | 感度微小ｶﾞｽのため測定不可。本ﾃﾞｰﾀは干渉ﾃﾞｰﾀとして使用願います。 | ■ | ■
展開(2018.9.14) | G-0063 | ｲｿﾌﾞﾀﾝ | ①ｲｿﾌﾞﾀﾝ②ISBUT③2-ﾒﾁﾙﾌﾟﾛﾊﾟﾝ | Isobutane | 75-28-5 | i-C4H10 | HW | N64S-046-B | GSD-HW-0256-0 | NC-6264AS | NC-6264AS/NC-6264ALS/NC-6264AZP/NC-6264ALZ |  | Portable(ポータブル) | GX-03/GX-2009/GX-2012/GX-2012GT/GX-6000 | %LEL |  | G-0385 | ﾉﾅﾝ | ①ﾉﾅﾝ②ｷｮｰﾜｿﾞｰﾙC-900③C-900④ｱｸｱｿﾙﾍﾞﾝﾄN-90⑤AQUA-N90⑤ﾚｯﾄﾞﾏｰｸR-1MG(NT)special | Nonane | 111-84-2 | C9H20 |  |  |  | 感度微小ｶﾞｽのため測定不可。本ﾃﾞｰﾀは干渉ﾃﾞｰﾀとして使用願います。 | ■ | ■
展開(2018.10.29) | G-0508 | ﾒﾀﾝ | ①ﾒﾀﾝ②METH | Methane | 74-82-8 | CH4 | HW | N07-002-M-100C | GSD-HW-0291-0 | NC-6307 |  |  | Portable(ポータブル) | NC-1000 | ppm |  | G-0063 | ｲｿﾌﾞﾀﾝ | ①ｲｿﾌﾞﾀﾝ②ISBUT③2-ﾒﾁﾙﾌﾟﾛﾊﾟﾝ | Isobutane | 75-28-5 | i-C4H10 |  |  |  |  | ■ | ■
展開(2018.10.29) | G-0063 | ｲｿﾌﾞﾀﾝ | ①ｲｿﾌﾞﾀﾝ②ISBUT③2-ﾒﾁﾙﾌﾟﾛﾊﾟﾝ | Isobutane | 75-28-5 | i-C4H10 | HW | N07-003B-B-100C | GSD-HW-0292-0 | NC-6307 |  |  | Portable(ポータブル) | NC-1000 | ppm |  | G-0195 | 酸化ｴﾁﾚﾝ | ①酸化ｴﾁﾚﾝ②ｴﾁﾚﾝｵｷｻｲﾄﾞ③EO | Ethylene oxide | 75-21-8 | EO |  |  |  |  | ■ | ■
展開(2018.10.29) | G-0508 | ﾒﾀﾝ | ①ﾒﾀﾝ②METH | Methane | 74-82-8 | CH4 | HW | N07-003M-M-100C | GSD-HW-0293-0 | NC-6307 |  |  | Portable(ポータブル) | NC-1000 | ppm |  | G-0195 | 酸化ｴﾁﾚﾝ | ①酸化ｴﾁﾚﾝ②ｴﾁﾚﾝｵｷｻｲﾄﾞ③EO | Ethylene oxide | 75-21-8 | EO |  |  |  |  | ■ | ■
展開(2018.10.29) | G-0063 | ｲｿﾌﾞﾀﾝ | ①ｲｿﾌﾞﾀﾝ②ISBUT③2-ﾒﾁﾙﾌﾟﾛﾊﾟﾝ | Isobutane | 75-28-5 | i-C4H10 | HW | N07-004B-B-100C | GSD-HW-0294-0 | NC-6307 |  |  | Portable(ポータブル) | NC-1000 | ppm |  | G-0266 | ｽﾁﾚﾝ | ①ｽﾁﾚﾝ②ｽﾁﾚﾝﾓﾉﾏｰ | Styrene | 100-42-5 | C8H8 |  |  |  |  | ■ | ■
展開(2018.10.29) | G-0508 | ﾒﾀﾝ | ①ﾒﾀﾝ②METH | Methane | 74-82-8 | CH4 | HW | N07-004M-M-100C | GSD-HW-0295-0 | NC-6307 |  |  | Portable(ポータブル) | NC-1000 | ppm |  | G-0266 | ｽﾁﾚﾝ | ①ｽﾁﾚﾝ②ｽﾁﾚﾝﾓﾉﾏｰ | Styrene | 100-42-5 | C8H8 |  |  |  |  | ■ | ■
展開(2018.10.29) | G-0063 | ｲｿﾌﾞﾀﾝ | ①ｲｿﾌﾞﾀﾝ②ISBUT③2-ﾒﾁﾙﾌﾟﾛﾊﾟﾝ | Isobutane | 75-28-5 | i-C4H10 | HW | N07-005B-B-100C | GSD-HW-0296-0 | NC-6307 |  |  | Portable(ポータブル) | NC-1000 | ppm |  | G-0204 | 酢酸ﾌﾞﾁﾙ | ①酢酸ﾌﾞﾁﾙ②酢酸n-ﾌﾞﾁﾙ③n-ﾌﾞﾁﾙｱｾﾃｰﾄ④酢酸ﾌﾞﾁﾙｴｽﾃﾙ⑤ｿﾙﾌｧｲﾝBA | n-Butyl acetate | 123-86-4 | C6H12O2 |  |  |  |  | ■ | ■
展開(2018.10.29) | G-0508 | ﾒﾀﾝ | ①ﾒﾀﾝ②METH | Methane | 74-82-8 | CH4 | HW | N07-005M-M-100C | GSD-HW-0297-0 | NC-6307 |  |  | Portable(ポータブル) | NC-1000 | ppm |  | G-0204 | 酢酸ﾌﾞﾁﾙ | ①酢酸ﾌﾞﾁﾙ②酢酸n-ﾌﾞﾁﾙ③n-ﾌﾞﾁﾙｱｾﾃｰﾄ④酢酸ﾌﾞﾁﾙｴｽﾃﾙ⑤ｿﾙﾌｧｲﾝBA | n-Butyl acetate | 123-86-4 | C6H12O2 |  |  |  |  | ■ | ■
展開(2018.10.29) | G-0511 | ﾒﾁﾙｱﾙｺｰﾙ | ①ﾒﾀﾉｰﾙ②ﾒﾁﾙｱﾙｺｰﾙ | Methanol | 67-56-1 | CH3OH | HW | N07-008-L-100C | GSD-HW-0298-0 | NC-6307 |  |  | Portable(ポータブル) | NC-1000 | ppm |  | G-0351 | ﾄﾙｴﾝ | ①ﾄﾙｴﾝ②TOL③ﾄﾙｵｰﾙ | Toluene | 108-88-3 | C7H8 |  |  |  |  | ■ | ■
展開(2018.10.29) | G-0511 | ﾒﾁﾙｱﾙｺｰﾙ | ①ﾒﾀﾉｰﾙ②ﾒﾁﾙｱﾙｺｰﾙ | Methanol | 67-56-1 | CH3OH | HW | N07-008-L-100C | GSD-HW-0298-0 | NC-6307 |  |  | Portable(ポータブル) | NC-1000 | ppm |  | G-0514 | ﾒﾁﾙｴﾁﾙｹﾄﾝ | ①ﾒﾁﾙｴﾁﾙｹﾄﾝ②MEK③ｴﾁﾙﾒﾁﾙｹﾄﾝ | Methyl ethyl ketone | 78-93-3 | MEK |  |  |  |  | ■ | ■
展開(2018.10.29) | G-0511 | ﾒﾁﾙｱﾙｺｰﾙ | ①ﾒﾀﾉｰﾙ②ﾒﾁﾙｱﾙｺｰﾙ | Methanol | 67-56-1 | CH3OH | HW | N07-008-L-100C | GSD-HW-0298-0 | NC-6307 |  |  | Portable(ポータブル) | NC-1000 | ppm |  | G-0069 | ｲｿﾌﾟﾛﾋﾟﾙｱﾙｺｰﾙ | ①ｲｿﾌﾟﾛﾋﾟﾙｱﾙｺｰﾙ②IPA③2-ﾌﾟﾛﾊﾟﾉｰﾙ④ｲｿﾌﾟﾛﾊﾟﾉｰﾙ⑤ｼﾞﾒﾁﾙｶﾙﾋﾞﾉｰﾙ | Isopropyl Alcohol | 67-63-0 | IPA |  |  |  |  | ■ | ■
展開(2018.10.29) | G-0511 | ﾒﾁﾙｱﾙｺｰﾙ | ①ﾒﾀﾉｰﾙ②ﾒﾁﾙｱﾙｺｰﾙ | Methanol | 67-56-1 | CH3OH | HW | N07-008-L-100C | GSD-HW-0298-0 | NC-6307 |  |  | Portable(ポータブル) | NC-1000 | ppm |  | G-0202 | 酢酸ｴﾁﾙ | ①酢酸ｴﾁﾙ②ｴﾁﾙｱｾﾃｰﾄ③酢酸ｴﾁﾙｴｽﾃﾙ④EtAc | Ethyl Acetate | 141-78-6 | EtAc |  |  |  |  | ■ | ■
展開(2018.10.29) | G-0511 | ﾒﾁﾙｱﾙｺｰﾙ | ①ﾒﾀﾉｰﾙ②ﾒﾁﾙｱﾙｺｰﾙ | Methanol | 67-56-1 | CH3OH | HW | N07-008-L-100C | GSD-HW-0298-0 | NC-6307 |  |  | Portable(ポータブル) | NC-1000 | ppm |  | G-0122 | ｴﾁﾙｱﾙｺｰﾙ | ①ｴﾁﾙｱﾙｺｰﾙ②ｴﾀﾉｰﾙ③EtOH | Ethanol | 64-17-5 | C2H5OH |  |  |  |  | ■ | ■
展開(2018.10.29) | G-0063 | ｲｿﾌﾞﾀﾝ | ①ｲｿﾌﾞﾀﾝ②ISBUT③2-ﾒﾁﾙﾌﾟﾛﾊﾟﾝ | Isobutane | 75-28-5 | i-C4H10 | HW | N07-010B-B-100C | GSD-HW-0299-0 | NC-6307 |  |  | Portable(ポータブル) | NC-1000 | ppm |  | G-0202 | 酢酸ｴﾁﾙ | ①酢酸ｴﾁﾙ②ｴﾁﾙｱｾﾃｰﾄ③酢酸ｴﾁﾙｴｽﾃﾙ④EtAc | Ethyl Acetate | 141-78-6 | EtAc |  |  |  |  | ■ | ■
展開(2018.10.29) | G-0508 | ﾒﾀﾝ | ①ﾒﾀﾝ②METH | Methane | 74-82-8 | CH4 | HW | N07-010M-M-100C | GSD-HW-0300-0 | NC-6307 |  |  | Portable(ポータブル) | NC-1000 | ppm |  | G-0202 | 酢酸ｴﾁﾙ | ①酢酸ｴﾁﾙ②ｴﾁﾙｱｾﾃｰﾄ③酢酸ｴﾁﾙｴｽﾃﾙ④EtAc | Ethyl Acetate | 141-78-6 | EtAc |  |  |  |  | ■ | ■
展開(2018.10.29) | G-0063 | ｲｿﾌﾞﾀﾝ | ①ｲｿﾌﾞﾀﾝ②ISBUT③2-ﾒﾁﾙﾌﾟﾛﾊﾟﾝ | Isobutane | 75-28-5 | i-C4H10 | HW | N07-013B-B-100C | GSD-HW-0301-0 | NC-6307 |  |  | Portable(ポータブル) | NC-1000 | ppm |  | G-1414 | ｱｲｿﾊﾟｰH | ①ｱｲｿﾊﾟｰH②ISOPARH③ISOPAR H FLUID | ISOPAR H FLUID | 64742-48-9 | ISOPARH |  |  |  |  | ■ | ■
展開(2018.10.29) | G-0508 | ﾒﾀﾝ | ①ﾒﾀﾝ②METH | Methane | 74-82-8 | CH4 | HW | N07-013M-M-100C | GSD-HW-0302-0 | NC-6307 |  |  | Portable(ポータブル) | NC-1000 | ppm |  | G-1414 | ｱｲｿﾊﾟｰH | ①ｱｲｿﾊﾟｰH②ISOPARH③ISOPAR H FLUID | ISOPAR H FLUID | 64742-48-9 | ISOPARH |  |  |  |  | ■ | ■
展開(2018.10.29) | G-0063 | ｲｿﾌﾞﾀﾝ | ①ｲｿﾌﾞﾀﾝ②ISBUT③2-ﾒﾁﾙﾌﾟﾛﾊﾟﾝ | Isobutane | 75-28-5 | i-C4H10 | HW | N07-014B-B-100C | GSD-HW-0303-0 | NC-6307 |  |  | Portable(ポータブル) | NC-1000 | ppm |  | G-0423 | ﾉﾙﾏﾙﾌﾞﾀﾝ | ①ﾉﾙﾏﾙﾌﾞﾀﾝ②n-ﾌﾞﾀﾝ | n-Butane | 106-97-8 | n-C4H10 |  |  |  |  | ■ | ■
展開(2018.10.29) | G-0508 | ﾒﾀﾝ | ①ﾒﾀﾝ②METH | Methane | 74-82-8 | CH4 | HW | N07-014M-M-100C | GSD-HW-0304-0 | NC-6307 |  |  | Portable(ポータブル) | NC-1000 | ppm |  | G-0423 | ﾉﾙﾏﾙﾌﾞﾀﾝ | ①ﾉﾙﾏﾙﾌﾞﾀﾝ②n-ﾌﾞﾀﾝ | n-Butane | 106-97-8 | n-C4H10 |  |  |  |  | ■ | ■
展開(2018.10.29) | G-0063 | ｲｿﾌﾞﾀﾝ | ①ｲｿﾌﾞﾀﾝ②ISBUT③2-ﾒﾁﾙﾌﾟﾛﾊﾟﾝ | Isobutane | 75-28-5 | i-C4H10 | HW | N07-027B-B-100C | GSD-HW-0305-0 | NC-6307 |  |  | Portable(ポータブル) | NC-1000 | ppm |  | G-0203 | 酢酸ﾋﾞﾆﾙ | ①酢酸ﾋﾞﾆﾙ②酢酸ﾋﾞﾆﾙﾓﾉﾏｰ③VAC④VAc | Vinyl acetate | 108-05-4 | VAc |  |  |  |  | ■ | ■
展開(2018.10.29) | G-0508 | ﾒﾀﾝ | ①ﾒﾀﾝ②METH | Methane | 74-82-8 | CH4 | HW | N07-027M-M-100C | GSD-HW-0306-0 | NC-6307 |  |  | Portable(ポータブル) | NC-1000 | ppm |  | G-0203 | 酢酸ﾋﾞﾆﾙ | ①酢酸ﾋﾞﾆﾙ②酢酸ﾋﾞﾆﾙﾓﾉﾏｰ③VAC④VAc | Vinyl acetate | 108-05-4 | VAc |  |  |  |  | ■ | ■
展開(2018.10.29) | G-0508 | ﾒﾀﾝ | ①ﾒﾀﾝ②METH | Methane | 74-82-8 | CH4 | HW | N15-002-M | GSD-HW-0307-0 | NC-6215 |  |  | Portable(ポータブル) | GP-1000/GX-8000/GX-8300 | %LEL |  | G-0063 | ｲｿﾌﾞﾀﾝ | ①ｲｿﾌﾞﾀﾝ②ISBUT③2-ﾒﾁﾙﾌﾟﾛﾊﾟﾝ | Isobutane | 75-28-5 | i-C4H10 |  |  | ｳﾚﾀﾝﾁｭｰﾌﾞ |  | ■ | ■
展開(2018.10.29) | G-0063 | ｲｿﾌﾞﾀﾝ | ①ｲｿﾌﾞﾀﾝ②ISBUT③2-ﾒﾁﾙﾌﾟﾛﾊﾟﾝ | Isobutane | 75-28-5 | i-C4H10 | HW | N15-010-B-01 | GSD-HW-0308-0 | NC-6215 |  |  | Portable(ポータブル) | GP-1000/GX-8000/GX-8300 | %LEL |  | G-0447 | ﾌﾟﾛﾋﾟﾚﾝ | ①ﾌﾟﾛﾋﾟﾚﾝ②ﾌﾟﾛﾍﾟﾝ③ﾒﾁﾙｴﾁﾚﾝ④ﾒﾁﾙｴﾃﾝ | Propylene | 115-07-1 | C3H6 |  |  | ｳﾚﾀﾝﾁｭｰﾌﾞ |  | ■ | ■
展開(2018.10.29) | G-0508 | ﾒﾀﾝ | ①ﾒﾀﾝ②METH | Methane | 74-82-8 | CH4 | HW | N15-010-M-01 | GSD-HW-0309-0 | NC-6215 |  |  | Portable(ポータブル) | GP-1000/GX-8000/GX-8300 | %LEL |  | G-0447 | ﾌﾟﾛﾋﾟﾚﾝ | ①ﾌﾟﾛﾋﾟﾚﾝ②ﾌﾟﾛﾍﾟﾝ③ﾒﾁﾙｴﾁﾚﾝ④ﾒﾁﾙｴﾃﾝ | Propylene | 115-07-1 | C3H6 |  |  | ｳﾚﾀﾝﾁｭｰﾌﾞ |  | ■ | ■
展開(2018.10.29) | G-0508 | ﾒﾀﾝ | ①ﾒﾀﾝ②METH | Methane | 74-82-8 | CH4 | HW | N15-014-M | GSD-HW-0310-0 | NC-6215 |  |  | Portable(ポータブル) | GP-1000/GX-8000/GX-8300 | %LEL |  | G-0521 | ﾒﾀｸﾘﾙ酸ﾒﾁﾙ | ①ﾒﾀｸﾘﾙ酸ﾒﾁﾙ②ﾒﾁﾙﾒﾀｸﾘﾚｰﾄ③MMA | Methyl methacrylate | 80-62-6 | MMA |  |  | 溶剤用ﾌﾟﾛｰﾌﾞ |  | ■ | ■
展開(2018.10.29) | G-0270 | 水素 | ①水素②Hydrogen | Hydrogen | 1333-74-0 | H2 | HW | N15-016-H | GSD-HW-0311-0 | NC-6215 |  |  | Portable(ポータブル) | GP-1000/GX-8000/GX-8300 | %LEL |  | G-0069 | ｲｿﾌﾟﾛﾋﾟﾙｱﾙｺｰﾙ | ①ｲｿﾌﾟﾛﾋﾟﾙｱﾙｺｰﾙ②IPA③2-ﾌﾟﾛﾊﾟﾉｰﾙ④ｲｿﾌﾟﾛﾊﾟﾉｰﾙ⑤ｼﾞﾒﾁﾙｶﾙﾋﾞﾉｰﾙ | Isopropyl Alcohol | 67-63-0 | IPA |  |  | ﾊﾞｲﾄﾝﾁｭｰﾌﾞ |  | ■ | ■
展開(2018.10.29) | G-0508 | ﾒﾀﾝ | ①ﾒﾀﾝ②METH | Methane | 74-82-8 | CH4 | HW | N15-025-M | GSD-HW-0312-0 | NC-6215 |  |  | Portable(ポータブル) | GP-1000/GX-8000/GX-8300 | %LEL |  | G-0512 | ﾒﾁﾙｲｿﾌﾞﾁﾙｹﾄﾝ | ①ﾒﾁﾙｲｿﾌﾞﾁﾙｹﾄﾝ②ﾍｷｿﾝ③ｲｿﾌﾟﾛﾋﾟﾙｱｾﾄﾝ④4-ﾒﾁﾙ-2-ﾍﾟﾝﾀﾉﾝ⑤MIBK⑥ZMD-D | Methyl isobutyl ketone | 108-10-1 | MIBK |  |  | ﾊﾞｲﾄﾝﾁｭｰﾌﾞ |  | ■ | ■
展開(2018.10.29) | G-0508 | ﾒﾀﾝ | ①ﾒﾀﾝ②METH | Methane | 74-82-8 | CH4 | HW | N15-027-M | GSD-HW-0313-0 | NC-6215 |  |  | Portable(ポータブル) | GP-1000/GX-8000/GX-8300 | %LEL |  | G-0480 | ﾉﾙﾏﾙﾍﾌﾟﾀﾝ | ①ﾉﾙﾏﾙﾍﾌﾟﾀﾝ②n-ﾍﾌﾟﾀﾝ③ﾍﾌﾟﾀﾝ | n-Heptane | 142-82-5 | n-C7H16 |  |  | ﾊﾞｲﾄﾝﾁｭｰﾌﾞ |  | ■ | ■
展開(2018.10.29) | G-0508 | ﾒﾀﾝ | ①ﾒﾀﾝ②METH | Methane | 74-82-8 | CH4 | HW | N15-036-M | GSD-HW-0314-0 | NC-6215 |  |  | Portable(ポータブル) | GP-1000/GX-8000/GX-8300 | %LEL |  | G-0324 | ﾃﾄﾗﾋﾄﾞﾛﾌﾗﾝ | ①ﾃﾄﾗﾋﾄﾞﾛﾌﾗﾝ②THF③ｼｸﾛﾃﾄﾗﾒﾁﾚﾝｵｷｻｲﾄﾞ | Tetrahydrofuran | 109-99-9 | THF |  |  | ﾊﾞｲﾄﾝﾁｭｰﾌﾞ |  | ■ | ■
展開(2018.10.29) | G-0063 | ｲｿﾌﾞﾀﾝ | ①ｲｿﾌﾞﾀﾝ②ISBUT③2-ﾒﾁﾙﾌﾟﾛﾊﾟﾝ | Isobutane | 75-28-5 | i-C4H10 | HW | N15-047-B | GSD-HW-0315-0 | NC-6215 |  |  | Portable(ポータブル) | GP-1000/GX-8000/GX-8300 | %LEL |  | G-0253 | ｼﾞﾒﾁﾙｴｰﾃﾙ | ①ｼﾞﾒﾁﾙｴｰﾃﾙ②ﾒﾁﾙｴｰﾃﾙ③DME | Dimethyl ether | 115-10-6 | DME |  |  | ﾊﾞｲﾄﾝﾁｭｰﾌﾞ |  | ■ | ■
展開(2018.10.29) | G-0508 | ﾒﾀﾝ | ①ﾒﾀﾝ②METH | Methane | 74-82-8 | CH4 | HW | N15-047-M | GSD-HW-0316-0 | NC-6215 |  |  | Portable(ポータブル) | GP-1000/GX-8000/GX-8300 | %LEL |  | G-0253 | ｼﾞﾒﾁﾙｴｰﾃﾙ | ①ｼﾞﾒﾁﾙｴｰﾃﾙ②ﾒﾁﾙｴｰﾃﾙ③DME | Dimethyl ether | 115-10-6 | DME |  |  | ﾊﾞｲﾄﾝﾁｭｰﾌﾞ |  | ■ | ■
展開(2018.10.29) | G-0063 | ｲｿﾌﾞﾀﾝ | ①ｲｿﾌﾞﾀﾝ②ISBUT③2-ﾒﾁﾙﾌﾟﾛﾊﾟﾝ | Isobutane | 75-28-5 | i-C4H10 | HW | N15-059-B | GSD-HW-0319-0 | NC-6215 |  |  | Portable(ポータブル) | GP-1000/GX-8000/GX-8300 | %LEL |  | G-0379 | 二硫化炭素 | ①二硫化炭素 | Carbon disulfide | 75-15-0 | CS2 |  |  | ﾊﾞｲﾄﾝﾁｭｰﾌﾞ | 感度微小および被毒影響のため検知不可。干渉データとして使用願います。データはガスが初めて接触したときの干渉データとなります。 | ■ | ■
展開(2018.10.29) | G-0508 | ﾒﾀﾝ | ①ﾒﾀﾝ②METH | Methane | 74-82-8 | CH4 | HW | N15-059-M | GSD-HW-0320-0 | NC-6215 |  |  | Portable(ポータブル) | GP-1000/GX-8000/GX-8300 | %LEL |  | G-0379 | 二硫化炭素 | ①二硫化炭素 | Carbon disulfide | 75-15-0 | CS2 |  |  | ﾊﾞｲﾄﾝﾁｭｰﾌﾞ | 感度微小および被毒影響のため検知不可。干渉データとして使用願います。データはガスが初めて接触したときの干渉データとなります。 | ■ | ■
展開(2018.10.29) | G-0063 | ｲｿﾌﾞﾀﾝ | ①ｲｿﾌﾞﾀﾝ②ISBUT③2-ﾒﾁﾙﾌﾟﾛﾊﾟﾝ | Isobutane | 75-28-5 | i-C4H10 | HW | N15-060-B | GSD-HW-0321-0 | NC-6215 |  |  | Portable(ポータブル) | GP-1000/GX-8000/GX-8300 | %LEL |  | G-1371 | ﾆｭｰｿﾙﾍﾞﾝﾄA | ①ﾆｭｰｿﾙﾍﾞﾝﾄA | New solvent A |  | N-SOL-A |  |  | ﾊﾞｲﾄﾝﾁｭｰﾌﾞ | 感度微小のため検知不可。干渉データとして使用願います。 | ■ | ■
展開(2018.10.29) | G-0508 | ﾒﾀﾝ | ①ﾒﾀﾝ②METH | Methane | 74-82-8 | CH4 | HW | N15-060-M | GSD-HW-0322-0 | NC-6215 |  |  | Portable(ポータブル) | GP-1000/GX-8000/GX-8300 | %LEL |  | G-1371 | ﾆｭｰｿﾙﾍﾞﾝﾄA | ①ﾆｭｰｿﾙﾍﾞﾝﾄA | New solvent A |  | N-SOL-A |  |  | ﾊﾞｲﾄﾝﾁｭｰﾌﾞ | 感度微小のため検知不可。干渉データとして使用願います。 | ■ | ■
展開(2018.10.29) | G-0063 | ｲｿﾌﾞﾀﾝ | ①ｲｿﾌﾞﾀﾝ②ISBUT③2-ﾒﾁﾙﾌﾟﾛﾊﾟﾝ | Isobutane | 75-28-5 | i-C4H10 | HW | N15-061-B | GSD-HW-0323-0 | NC-6215 |  |  | Portable(ポータブル) | GP-1000/GX-8000/GX-8300 | %LEL |  | G-0054 | ｱﾙｺﾞﾝ | ①ｱﾙｺﾞﾝ | Argon | 7440-37-1 | Ar |  |  | ｳﾚﾀﾝﾁｭｰﾌﾞ | 不燃性ガスのため測定不可。本データは干渉データとして使用願います。(注1)バランスガスは大気Air。(注2)指示値変化は燃焼反応によるもではなく、熱伝導度変化によるものです。 | ■ | ■
展開(2018.10.29) | G-0508 | ﾒﾀﾝ | ①ﾒﾀﾝ②METH | Methane | 74-82-8 | CH4 | HW | N15-061-M | GSD-HW-0324-0 | NC-6215 |  |  | Portable(ポータブル) | GP-1000/GX-8000/GX-8300 | %LEL |  | G-0054 | ｱﾙｺﾞﾝ | ①ｱﾙｺﾞﾝ | Argon | 7440-37-1 | Ar |  |  | ｳﾚﾀﾝﾁｭｰﾌﾞ | 不燃性ガスのため測定不可。本データは干渉データとして使用願います。(注1)バランスガスは大気Air。(注2)指示値変化は燃焼反応によるもではなく、熱伝導度変化によるものです。 | ■ | ■
展開(2018.10.29) | G-0063 | ｲｿﾌﾞﾀﾝ | ①ｲｿﾌﾞﾀﾝ②ISBUT③2-ﾒﾁﾙﾌﾟﾛﾊﾟﾝ | Isobutane | 75-28-5 | i-C4H10 | HW | N15-062-B | GSD-HW-0325-0 | NC-6215 |  |  | Portable(ポータブル) | GP-1000/GX-8000/GX-8300 | %LEL |  | G-1331 | 2-ﾌﾙｵﾛﾌﾞﾀﾝ | ①2-ﾌﾙｵﾛﾌﾞﾀﾝ②SSY-525 | 2-Fluorobutane | 359-01-3 | C4H9F |  |  | ｳﾚﾀﾝﾁｭｰﾌﾞ | 被毒影響のため検知不可。(ただし実ｶﾞｽ校正できる場合は使用可)干渉ﾃﾞｰﾀとして使用願います。(ﾃﾞｰﾀはｶﾞｽが初めて接触した時の干渉ﾃﾞｰﾀとなります。 | ■ | ■
展開(2018.10.29) | G-0508 | ﾒﾀﾝ | ①ﾒﾀﾝ②METH | Methane | 74-82-8 | CH4 | HW | N15-062-M | GSD-HW-0326-0 | NC-6215 |  |  | Portable(ポータブル) | GP-1000/GX-8000/GX-8300 | %LEL |  | G-1331 | 2-ﾌﾙｵﾛﾌﾞﾀﾝ | ①2-ﾌﾙｵﾛﾌﾞﾀﾝ②SSY-525 | 2-Fluorobutane | 359-01-3 | C4H9F |  |  | ｳﾚﾀﾝﾁｭｰﾌﾞ | 被毒影響のため検知不可。(ただし実ｶﾞｽ校正できる場合は使用可)干渉ﾃﾞｰﾀとして使用願います。(ﾃﾞｰﾀはｶﾞｽが初めて接触した時の干渉ﾃﾞｰﾀとなります。 | ■ | ■
展開(2018.10.29) | G-0063 | ｲｿﾌﾞﾀﾝ | ①ｲｿﾌﾞﾀﾝ②ISBUT③2-ﾒﾁﾙﾌﾟﾛﾊﾟﾝ | Isobutane | 75-28-5 | i-C4H10 | HW | N15-063-B | GSD-HW-0327-0 | NC-6215 |  |  | Portable(ポータブル) | GP-1000/GX-8000/GX-8300 | %LEL |  | G-0049 | ｱｾﾄﾝ | ①ｱｾﾄﾝ②ｼﾞﾒﾁﾙｹﾄﾝ③ﾌﾟﾛﾊﾟﾉﾝ④ｹﾄﾌﾟﾛﾊﾟﾝ | Acetone | 67-64-1 | C3H6O |  |  | ﾊﾞｲﾄﾝﾁｭｰﾌﾞ | 特殊仕様 LEL=2.5vol%の要望があった場合に限り適用とする。 | ■ | ■
展開(2018.10.29) | G-0508 | ﾒﾀﾝ | ①ﾒﾀﾝ②METH | Methane | 74-82-8 | CH4 | HW | N15-063-M | GSD-HW-0328-0 | NC-6215 |  |  | Portable(ポータブル) | GP-1000/GX-8000/GX-8300 | %LEL |  | G-0049 | ｱｾﾄﾝ | ①ｱｾﾄﾝ②ｼﾞﾒﾁﾙｹﾄﾝ③ﾌﾟﾛﾊﾟﾉﾝ④ｹﾄﾌﾟﾛﾊﾟﾝ | Acetone | 67-64-1 | C3H6O |  |  | ﾊﾞｲﾄﾝﾁｭｰﾌﾞ | 特殊仕様 LEL=2.5vol%の要望があった場合に限り適用とする。 | ■ | ■
展開(2018.10.29) | G-0063 | ｲｿﾌﾞﾀﾝ | ①ｲｿﾌﾞﾀﾝ②ISBUT③2-ﾒﾁﾙﾌﾟﾛﾊﾟﾝ | Isobutane | 75-28-5 | i-C4H10 | HW | N15-064-B | GSD-HW-0329-0 | NC-6215 |  |  | Portable(ポータブル) | GP-1000/GX-8000/GX-8300 | %LEL |  | G-0065 | ｲｿﾌﾞﾁﾙｱﾙｺｰﾙ | ①ｲｿﾌﾞﾁﾙｱﾙｺｰﾙ②ｲｿﾌﾞﾀﾉｰﾙ③IBA④ｲｿﾌﾟﾛﾋﾟﾙｶﾙﾋﾞﾉｰﾙ⑤2-ﾒﾁﾙ-1-ﾌﾟﾛﾊﾟﾉｰﾙ | Isobutanol | 78-83-1 | IBA |  |  | ﾊﾞｲﾄﾝﾁｭｰﾌﾞ |  | ■ | ■
展開(2018.10.29) | G-0508 | ﾒﾀﾝ | ①ﾒﾀﾝ②METH | Methane | 74-82-8 | CH4 | HW | N15-064-M | GSD-HW-0330-0 | NC-6215 |  |  | Portable(ポータブル) | GP-1000/GX-8000/GX-8300 | %LEL |  | G-0065 | ｲｿﾌﾞﾁﾙｱﾙｺｰﾙ | ①ｲｿﾌﾞﾁﾙｱﾙｺｰﾙ②ｲｿﾌﾞﾀﾉｰﾙ③IBA④ｲｿﾌﾟﾛﾋﾟﾙｶﾙﾋﾞﾉｰﾙ⑤2-ﾒﾁﾙ-1-ﾌﾟﾛﾊﾟﾉｰﾙ | Isobutanol | 78-83-1 | IBA |  |  | ﾊﾞｲﾄﾝﾁｭｰﾌﾞ |  | ■ | ■
展開(2018.10.29) | G-0063 | ｲｿﾌﾞﾀﾝ | ①ｲｿﾌﾞﾀﾝ②ISBUT③2-ﾒﾁﾙﾌﾟﾛﾊﾟﾝ | Isobutane | 75-28-5 | i-C4H10 | HW | N15-065-B | GSD-HW-0331-0 | NC-6215 |  |  | Portable(ポータブル) | GP-1000/GX-8000/GX-8300 | %LEL |  | G-0048 | ｱｾﾄﾆﾄﾘﾙ | ①ｱｾﾄﾆﾄﾘﾙ | Acetonitrile | 75-05-8 | CH3CN |  |  | ﾊﾞｲﾄﾝﾁｭｰﾌﾞ |  | ■ | ■
展開(2018.10.29) | G-0508 | ﾒﾀﾝ | ①ﾒﾀﾝ②METH | Methane | 74-82-8 | CH4 | HW | N15-065-M | GSD-HW-0332-0 | NC-6215 |  |  | Portable(ポータブル) | GP-1000/GX-8000/GX-8300 | %LEL |  | G-0048 | ｱｾﾄﾆﾄﾘﾙ | ①ｱｾﾄﾆﾄﾘﾙ | Acetonitrile | 75-05-8 | CH3CN |  |  | ﾊﾞｲﾄﾝﾁｭｰﾌﾞ |  | ■ | ■
展開(2018.10.29) | G-0063 | ｲｿﾌﾞﾀﾝ | ①ｲｿﾌﾞﾀﾝ②ISBUT③2-ﾒﾁﾙﾌﾟﾛﾊﾟﾝ | Isobutane | 75-28-5 | i-C4H10 | HW | N15-066-B | GSD-HW-0333-0 | NC-6215 |  |  | Portable(ポータブル) | GP-1000/GX-8000/GX-8300 | %LEL |  | G-1387 | ｿﾙﾎﾞｸﾘｰﾝ40 | ①ｿﾙﾎﾞｸﾘｰﾝ40②SOLVO-KLEEN40③SOLVO40 | SOLVO-KLEEN40 |  | SOLVO40 |  |  | ﾊﾞｲﾄﾝﾁｭｰﾌﾞ | 感度微小のため、検知不可。干渉データとしてのみ運用願います。 | ■ | ■
展開(2018.10.29) | G-0508 | ﾒﾀﾝ | ①ﾒﾀﾝ②METH | Methane | 74-82-8 | CH4 | HW | N15-066-M | GSD-HW-0334-0 | NC-6215 |  |  | Portable(ポータブル) | GP-1000/GX-8000/GX-8300 | %LEL |  | G-1387 | ｿﾙﾎﾞｸﾘｰﾝ40 | ①ｿﾙﾎﾞｸﾘｰﾝ40②SOLVO-KLEEN40③SOLVO40 | SOLVO-KLEEN40 |  | SOLVO40 |  |  | ﾊﾞｲﾄﾝﾁｭｰﾌﾞ | 感度微小のため、検知不可。干渉データとしてのみ運用願います。 | ■ | ■
展開(2018.10.29) | G-0063 | ｲｿﾌﾞﾀﾝ | ①ｲｿﾌﾞﾀﾝ②ISBUT③2-ﾒﾁﾙﾌﾟﾛﾊﾟﾝ | Isobutane | 75-28-5 | i-C4H10 | HW | N15-067-B | GSD-HW-0335-0 | NC-6215 |  |  | Portable(ポータブル) | GP-1000/GX-8000/GX-8300 | %LEL |  | G-0198 | 酢酸 | ①酢酸②氷酢酸③ｴﾀﾝ酸④ｻｸｻﾝ | Acetic Acid | 64-19-7 | C2H4O2 |  |  | ﾊﾞｲﾄﾝﾁｭｰﾌﾞ | 感度微小のため、検知不可。干渉データとして使用願います。 | ■ | ■
展開(2018.10.29) | G-0508 | ﾒﾀﾝ | ①ﾒﾀﾝ②METH | Methane | 74-82-8 | CH4 | HW | N15-067-M | GSD-HW-0336-0 | NC-6215 |  |  | Portable(ポータブル) | GP-1000/GX-8000/GX-8300 | %LEL |  | G-0198 | 酢酸 | ①酢酸②氷酢酸③ｴﾀﾝ酸④ｻｸｻﾝ | Acetic Acid | 64-19-7 | C2H4O2 |  |  | ﾊﾞｲﾄﾝﾁｭｰﾌﾞ | 感度微小のため、検知不可。干渉データとして使用願います。 | ■ | ■
展開(2018.10.29) | G-0063 | ｲｿﾌﾞﾀﾝ | ①ｲｿﾌﾞﾀﾝ②ISBUT③2-ﾒﾁﾙﾌﾟﾛﾊﾟﾝ | Isobutane | 75-28-5 | i-C4H10 | HW | N15-069-B | GSD-HW-0337-0 | NC-6215 |  |  | Portable(ポータブル) | GP-1000/GX-8000/GX-8300 | %LEL |  | G-0123 | ｼﾞｴﾁﾙｴｰﾃﾙ | ①ｼﾞｴﾁﾙｴｰﾃﾙ②ｴﾁﾙｴｰﾃﾙ③ｴﾄｷｼｴﾀﾝ④ｼﾞｴﾁﾙｵｷｻｲﾄﾞ⑤1,1-ｵｷｼﾋﾞｽｴﾀﾝ⑥酸化ｴﾁﾙ⑦ｼﾞｴﾁﾙｵｷｼﾄﾞ⑧ﾌﾟﾛﾅﾙｺｰﾙ | Ethyl ether | 60-29-7 | C4H10O |  |  |  |  | ■ | ■
展開(2018.10.29) | G-0508 | ﾒﾀﾝ | ①ﾒﾀﾝ②METH | Methane | 74-82-8 | CH4 | HW | N15-069-M | GSD-HW-0338-0 | NC-6215 |  |  | Portable(ポータブル) | GP-1000/GX-8000/GX-8300 | %LEL |  | G-0123 | ｼﾞｴﾁﾙｴｰﾃﾙ | ①ｼﾞｴﾁﾙｴｰﾃﾙ②ｴﾁﾙｴｰﾃﾙ③ｴﾄｷｼｴﾀﾝ④ｼﾞｴﾁﾙｵｷｻｲﾄﾞ⑤1,1-ｵｷｼﾋﾞｽｴﾀﾝ⑥酸化ｴﾁﾙ⑦ｼﾞｴﾁﾙｵｷｼﾄﾞ⑧ﾌﾟﾛﾅﾙｺｰﾙ | Ethyl ether | 60-29-7 | C4H10O |  |  |  |  | ■ | ■
展開(2018.10.29) | G-0063 | ｲｿﾌﾞﾀﾝ | ①ｲｿﾌﾞﾀﾝ②ISBUT③2-ﾒﾁﾙﾌﾟﾛﾊﾟﾝ | Isobutane | 75-28-5 | i-C4H10 | HW | N15-070-B | GSD-HW-0339-0 | NC-6215 |  |  | Portable(ポータブル) | GP-1000/GX-8000/GX-8300 | %LEL |  | G-0047 | ｱｾﾄｱﾙﾃﾞﾋﾄﾞ | ①ｱｾﾄｱﾙﾃﾞﾋﾄﾞ②ALD③ｱﾙﾃﾞﾋﾄﾞ③ｴﾁﾙｱﾙﾃﾞﾋﾄﾞ④酢酸ｱﾙﾃﾞﾋﾄﾞ⑤ｴﾀﾅｰﾙ | Acetic Aldehyde | 75-07-0 | ALD |  |  |  |  | ■ | ■
展開(2018.10.29) | G-0508 | ﾒﾀﾝ | ①ﾒﾀﾝ②METH | Methane | 74-82-8 | CH4 | HW | N15-070-M | GSD-HW-0340-0 | NC-6215 |  |  | Portable(ポータブル) | GP-1000/GX-8000/GX-8300 | %LEL |  | G-0047 | ｱｾﾄｱﾙﾃﾞﾋﾄﾞ | ①ｱｾﾄｱﾙﾃﾞﾋﾄﾞ②ALD③ｱﾙﾃﾞﾋﾄﾞ③ｴﾁﾙｱﾙﾃﾞﾋﾄﾞ④酢酸ｱﾙﾃﾞﾋﾄﾞ⑤ｴﾀﾅｰﾙ | Acetic Aldehyde | 75-07-0 | ALD |  |  |  |  | ■ | ■
展開(2018.10.29) | G-0063 | ｲｿﾌﾞﾀﾝ | ①ｲｿﾌﾞﾀﾝ②ISBUT③2-ﾒﾁﾙﾌﾟﾛﾊﾟﾝ | Isobutane | 75-28-5 | i-C4H10 | HW | N15-071-B | GSD-HW-0341-0 | NC-6215 |  |  | Portable(ポータブル) | GP-1000/GX-8000/GX-8300 | %LEL |  | G-0516 | ﾒﾁﾙｼｸﾛﾍｷｻﾝ | ①ﾒﾁﾙｼｸﾛﾍｷｻﾝ②MCH | Methylcyclohexane | 108-87-2 | C7H14 |  |  |  |  | ■ | ■
展開(2018.10.29) | G-0508 | ﾒﾀﾝ | ①ﾒﾀﾝ②METH | Methane | 74-82-8 | CH4 | HW | N15-071-M | GSD-HW-0342-0 | NC-6215 |  |  | Portable(ポータブル) | GP-1000/GX-8000/GX-8300 | %LEL |  | G-0516 | ﾒﾁﾙｼｸﾛﾍｷｻﾝ | ①ﾒﾁﾙｼｸﾛﾍｷｻﾝ②MCH | Methylcyclohexane | 108-87-2 | C7H14 |  |  |  |  | ■ | ■
展開(2018.10.29) | G-0063 | ｲｿﾌﾞﾀﾝ | ①ｲｿﾌﾞﾀﾝ②ISBUT③2-ﾒﾁﾙﾌﾟﾛﾊﾟﾝ | Isobutane | 75-28-5 | i-C4H10 | HW | N64S-065-B | GSD-HW-0343-0 | NC-6264AS | NC-6264AS/NC-6264ALS/NC-6264AZP/NC-6264ALZ |  | Portable(ポータブル) | GX-03/GX-2009/GX-2012/GX-2012GT/GX-6000 | %LEL |  | G-0521 | ﾒﾀｸﾘﾙ酸ﾒﾁﾙ | ①ﾒﾀｸﾘﾙ酸ﾒﾁﾙ②ﾒﾁﾙﾒﾀｸﾘﾚｰﾄ③MMA | Methyl methacrylate | 80-62-6 | CH2=C(CH3)COOCH3 |  |  |  | ｶﾀﾛｸﾞ仕様(T90秒 30秒以内)を満足しないため、運用上注意願います | ■ | ■
展開(2018.10.29) | G-0508 | ﾒﾀﾝ | ①ﾒﾀﾝ②METH | Methane | 74-82-8 | CH4 | HW | N64S-065-M | GSD-HW-0344-0 | NC-6264AS | NC-6264AS/NC-6264ALS/NC-6264AZP/NC-6264ALZ |  | Portable(ポータブル) | GX-03/GX-2009/GX-2012/GX-2012GT/GX-6000 | %LEL |  | G-0521 | ﾒﾀｸﾘﾙ酸ﾒﾁﾙ | ①ﾒﾀｸﾘﾙ酸ﾒﾁﾙ②ﾒﾁﾙﾒﾀｸﾘﾚｰﾄ③MMA | Methyl methacrylate | 80-62-6 | CH2=C(CH3)COOCH3 |  |  |  | ｶﾀﾛｸﾞ仕様(T90秒 30秒以内)を満足しないため、運用上注意願います | ■ | ■
展開(2018.10.29) | G-0063 | ｲｿﾌﾞﾀﾝ | ①ｲｿﾌﾞﾀﾝ②ISBUT③2-ﾒﾁﾙﾌﾟﾛﾊﾟﾝ | Isobutane | 75-28-5 | i-C4H10 | HW | N64S-071-B | GSD-HW-0345-0 | NC-6264AS | NC-6264AS/NC-6264ALS/NC-6264AZP/NC-6264ALZ |  | Portable(ポータブル) | GX-03/GX-2009/GX-2012/GX-2012GT/GX-6000 | %LEL |  | G-0048 | ｱｾﾄﾆﾄﾘﾙ | ①ｱｾﾄﾆﾄﾘﾙ | Acetonitrile | 75-05-8 | CH3CN |  |  |  | ｶﾀﾛｸﾞ仕様(T90応答30秒以内)を満足しないことがあるため運用上注意 | ■ | ■
展開(2018.10.29) | G-0508 | ﾒﾀﾝ | ①ﾒﾀﾝ②METH | Methane | 74-82-8 | CH4 | HW | N64S-071-M | GSD-HW-0346-0 | NC-6264AS | NC-6264AS/NC-6264ALS/NC-6264AZP/NC-6264ALZ |  | Portable(ポータブル) | GX-03/GX-2009/GX-2012/GX-2012GT/GX-6000 | %LEL |  | G-0048 | ｱｾﾄﾆﾄﾘﾙ | ①ｱｾﾄﾆﾄﾘﾙ | Acetonitrile | 75-05-8 | CH3CN |  |  |  | ｶﾀﾛｸﾞ仕様(T90応答30秒以内)を満足しないことがあるため運用上注意 | ■ | ■
展開(2018.10.29) | G-0063 | ｲｿﾌﾞﾀﾝ | ①ｲｿﾌﾞﾀﾝ②ISBUT③2-ﾒﾁﾙﾌﾟﾛﾊﾟﾝ | Isobutane | 75-28-5 | i-C4H10 | HW | N64S-072-B | GSD-HW-0347-0 | NC-6264AS | NC-6264AS/NC-6264ALS/NC-6264AZP/NC-6264ALZ |  | Portable(ポータブル) | GX-03/GX-2009/GX-2012/GX-2012GT/GX-6000 | %LEL |  | G-0254 | ｼﾞﾒﾁﾙｶｰﾎﾞﾈｰﾄ | ①ｼﾞﾒﾁﾙｶｰﾎﾞﾈｰﾄ②炭酸ｼﾞﾒﾁﾙ③DMC | Dimethyl carbonate | 616-38-6 | (CH3O)2CO |  |  |  | ｶﾀﾛｸﾞ仕様(T90応答30秒以内)を満足しないことがあるため運用上注意 | ■ | ■
展開(2018.10.29) | G-0508 | ﾒﾀﾝ | ①ﾒﾀﾝ②METH | Methane | 74-82-8 | CH4 | HW | N64S-072-M | GSD-HW-0348-0 | NC-6264AS | NC-6264AS/NC-6264ALS/NC-6264AZP/NC-6264ALZ |  | Portable(ポータブル) | GX-03/GX-2009/GX-2012/GX-2012GT/GX-6000 | %LEL |  | G-0254 | ｼﾞﾒﾁﾙｶｰﾎﾞﾈｰﾄ | ①ｼﾞﾒﾁﾙｶｰﾎﾞﾈｰﾄ②炭酸ｼﾞﾒﾁﾙ③DMC | Dimethyl carbonate | 616-38-6 | (CH3O)2CO |  |  |  | ｶﾀﾛｸﾞ仕様(T90応答30秒以内)を満足しないことがあるため運用上注意 | ■ | ■
展開(2018.10.29) | G-0063 | ｲｿﾌﾞﾀﾝ | ①ｲｿﾌﾞﾀﾝ②ISBUT③2-ﾒﾁﾙﾌﾟﾛﾊﾟﾝ | Isobutane | 75-28-5 | i-C4H10 | HW | N64S-073-B | GSD-HW-0349-0 | NC-6264AS | NC-6264AS/NC-6264ALS/NC-6264AZP/NC-6264ALZ |  | Portable(ポータブル) | GX-03/GX-2009/GX-2012/GX-2012GT/GX-6000 | %LEL |  | G-0214 | JP-4 | ①JP-4 | JP-4 |  | JP-4 |  |  |  | 感度微小のため測定不可。干渉データとして使用願います。 | ■ | ■
展開(2018.10.29) | G-0508 | ﾒﾀﾝ | ①ﾒﾀﾝ②METH | Methane | 74-82-8 | CH4 | HW | N64S-073-M | GSD-HW-0350-0 | NC-6264AS | NC-6264AS/NC-6264ALS/NC-6264AZP/NC-6264ALZ |  | Portable(ポータブル) | GX-03/GX-2009/GX-2012/GX-2012GT/GX-6000 | %LEL |  | G-0214 | JP-4 | ①JP-4 | JP-4 |  | JP-4 |  |  |  | 感度微小のため測定不可。干渉データとして使用願います。 | ■ | ■
展開(2018.10.29) | G-0063 | ｲｿﾌﾞﾀﾝ | ①ｲｿﾌﾞﾀﾝ②ISBUT③2-ﾒﾁﾙﾌﾟﾛﾊﾟﾝ | Isobutane | 75-28-5 | i-C4H10 | HW | N64S-074-B | GSD-HW-0351-0 | NC-6264AS | NC-6264AS/NC-6264ALS/NC-6264AZP/NC-6264ALZ |  | Portable(ポータブル) | GX-03/GX-2009/GX-2012/GX-2012GT/GX-6000 | %LEL |  | G-1085 | ｲｿﾍｷｻﾝ | ①ｲｿﾍｷｻﾝ②i-ﾍｷｻﾝ | Isohexane | 100-54-3 | C6H14 |  |  |  | ｶﾀﾛｸﾞ仕様(T90応答30秒以内)を満足しないことがあるため運用上注意願います。 | ■ | ■
展開(2018.10.29) | G-0508 | ﾒﾀﾝ | ①ﾒﾀﾝ②METH | Methane | 74-82-8 | CH4 | HW | N64S-074-M | GSD-HW-0352-0 | NC-6264AS | NC-6264AS/NC-6264ALS/NC-6264AZP/NC-6264ALZ |  | Portable(ポータブル) | GX-03/GX-2009/GX-2012/GX-2012GT/GX-6000 | %LEL |  | G-1085 | ｲｿﾍｷｻﾝ | ①ｲｿﾍｷｻﾝ②i-ﾍｷｻﾝ | Isohexane | 100-54-3 | C6H14 |  |  |  | ｶﾀﾛｸﾞ仕様(T90応答30秒以内)を満足しないことがあるため運用上注意願います。 | ■ | ■
展開(2018.10.29) | G-0063 | ｲｿﾌﾞﾀﾝ | ①ｲｿﾌﾞﾀﾝ②ISBUT③2-ﾒﾁﾙﾌﾟﾛﾊﾟﾝ | Isobutane | 75-28-5 | i-C4H10 | HW | N64S-075-B | GSD-HW-0353-0 | NC-6264AS | NC-6264AS/NC-6264ALS/NC-6264AZP/NC-6264ALZ |  | Portable(ポータブル) | GX-03/GX-2009/GX-2012/GX-2012GT/GX-6000 | %LEL |  | G-0453 | ﾌﾟﾛﾋﾟﾚﾝｸﾞﾘｺｰﾙﾓﾉﾒﾁﾙｴｰﾃﾙｱｾﾃｰﾄ | ①ﾌﾟﾛﾋﾟﾚﾝｸﾞﾘｺｰﾙﾓﾉﾒﾁﾙｴｰﾃﾙｱｾﾃｰﾄ②PGMMEAc③ﾒﾄｷｼﾌﾟﾛﾋﾟﾙｱｾﾃｰﾄ④1-ﾒﾄｷｼ-2-ﾌﾟﾛﾋﾟﾙｱｾﾃｰﾄ | Propylene glycol monomethylether acetate | 108-65-6 | CH3OCH2CHCH3OOCCH3 |  |  |  |  | ■ | ■
展開(2018.10.29) | G-0508 | ﾒﾀﾝ | ①ﾒﾀﾝ②METH | Methane | 74-82-8 | CH4 | HW | N64S-075-M | GSD-HW-0354-0 | NC-6264AS | NC-6264AS/NC-6264ALS/NC-6264AZP/NC-6264ALZ |  | Portable(ポータブル) | GX-03/GX-2009/GX-2012/GX-2012GT/GX-6000 | %LEL |  | G-0453 | ﾌﾟﾛﾋﾟﾚﾝｸﾞﾘｺｰﾙﾓﾉﾒﾁﾙｴｰﾃﾙｱｾﾃｰﾄ | ①ﾌﾟﾛﾋﾟﾚﾝｸﾞﾘｺｰﾙﾓﾉﾒﾁﾙｴｰﾃﾙｱｾﾃｰﾄ②PGMMEAc③ﾒﾄｷｼﾌﾟﾛﾋﾟﾙｱｾﾃｰﾄ④1-ﾒﾄｷｼ-2-ﾌﾟﾛﾋﾟﾙｱｾﾃｰﾄ | Propylene glycol monomethylether acetate | 108-65-6 | CH3OCH2CHCH3OOCCH3 |  |  |  |  | ■ | ■
展開(2018.10.29) | G-0063 | ｲｿﾌﾞﾀﾝ | ①ｲｿﾌﾞﾀﾝ②ISBUT③2-ﾒﾁﾙﾌﾟﾛﾊﾟﾝ | Isobutane | 75-28-5 | i-C4H10 | HW | N64S-076-B | GSD-HW-0355-0 | NC-6264AS | NC-6264AS/NC-6264ALS/NC-6264AZP/NC-6264ALZ |  | Portable(ポータブル) | GX-03/GX-2009/GX-2012/GX-2012GT/GX-6000 | %LEL |  | G-0153 | 塩化ﾒﾁﾙ | ①塩化ﾒﾁﾙ②ﾒﾁﾙｸﾛﾗｲﾄﾞ③ｸﾛﾛﾒﾁﾙ④ｸﾛﾛﾒﾀﾝ | Methyl chloride | 74-87-3 | CH3CL |  |  |  | 非毒性があり、感度微小のため、測定不可。干渉データとしてのみ使用願います。 | ■ | ■
展開(2018.10.29) | G-0508 | ﾒﾀﾝ | ①ﾒﾀﾝ②METH | Methane | 74-82-8 | CH4 | HW | N64S-076-M | GSD-HW-0356-0 | NC-6264AS | NC-6264AS/NC-6264ALS/NC-6264AZP/NC-6264ALZ |  | Portable(ポータブル) | GX-03/GX-2009/GX-2012/GX-2012GT/GX-6000 | %LEL |  | G-0153 | 塩化ﾒﾁﾙ | ①塩化ﾒﾁﾙ②ﾒﾁﾙｸﾛﾗｲﾄﾞ③ｸﾛﾛﾒﾁﾙ④ｸﾛﾛﾒﾀﾝ | Methyl chloride | 74-87-3 | CH3CL |  |  |  | 非毒性があり、感度微小のため、測定不可。干渉データとしてのみ使用願います。 | ■ | ■
展開(2018.10.29) | G-0063 | ｲｿﾌﾞﾀﾝ | ①ｲｿﾌﾞﾀﾝ②ISBUT③2-ﾒﾁﾙﾌﾟﾛﾊﾟﾝ | Isobutane | 75-28-5 | i-C4H10 | HW | N64S-077-B | GSD-HW-0357-0 | NC-6264AS | NC-6264AS/NC-6264ALS/NC-6264AZP/NC-6264ALZ |  | Portable(ポータブル) | GX-03/GX-2009/GX-2012/GX-2012GT/GX-6000 | %LEL |  | G-0424 | ﾉﾙﾏﾙﾌﾞﾁﾙｱﾙｺｰﾙ | ①n-ﾌﾞﾁﾙｱﾙｺｰﾙ②n-ﾌﾞﾀﾉｰﾙ③ﾉﾙﾏﾙﾌﾞﾁﾙｱﾙｺｰﾙ④ﾉﾙﾏﾙﾌﾞﾀﾉｰﾙ⑤ﾌﾞﾁﾙｱﾙｺｰﾙ⑥ﾌﾞﾀﾉｰﾙ⑦1-ﾌﾞﾁﾙｱﾙｺｰﾙ⑧1-ﾌﾞﾀﾉｰﾙ⑨n-BuOH⑩NBA | n-Butanol | 71-36-3 | CH3CH2CH2CH2OH |  |  |  | 感度微小のため、検知不可。干渉データとしてのみ運用願います。 | ■ | ■
展開(2018.10.29) | G-0508 | ﾒﾀﾝ | ①ﾒﾀﾝ②METH | Methane | 74-82-8 | CH4 | HW | N64S-077-M | GSD-HW-0358-0 | NC-6264AS | NC-6264AS/NC-6264ALS/NC-6264AZP/NC-6264ALZ |  | Portable(ポータブル) | GX-03/GX-2009/GX-2012/GX-2012GT/GX-6000 | %LEL |  | G-0424 | ﾉﾙﾏﾙﾌﾞﾁﾙｱﾙｺｰﾙ | ①n-ﾌﾞﾁﾙｱﾙｺｰﾙ②n-ﾌﾞﾀﾉｰﾙ③ﾉﾙﾏﾙﾌﾞﾁﾙｱﾙｺｰﾙ④ﾉﾙﾏﾙﾌﾞﾀﾉｰﾙ⑤ﾌﾞﾁﾙｱﾙｺｰﾙ⑥ﾌﾞﾀﾉｰﾙ⑦1-ﾌﾞﾁﾙｱﾙｺｰﾙ⑧1-ﾌﾞﾀﾉｰﾙ⑨n-BuOH⑩NBA | n-Butanol | 71-36-3 | CH3CH2CH2CH2OH |  |  |  | 感度微小のため、検知不可。干渉データとしてのみ運用願います。 | ■ | ■
展開(2018.10.29) | G-0063 | ｲｿﾌﾞﾀﾝ | ①ｲｿﾌﾞﾀﾝ②ISBUT③2-ﾒﾁﾙﾌﾟﾛﾊﾟﾝ | Isobutane | 75-28-5 | i-C4H10 | HW | N64S-078-B | GSD-HW-0359-0 | NC-6264AS | NC-6264AS/NC-6264ALS/NC-6264AZP/NC-6264ALZ |  | Portable(ポータブル) | GX-03/GX-2009/GX-2012/GX-2012GT/GX-6000 | %LEL |  | G-0047 | ｱｾﾄｱﾙﾃﾞﾋﾄﾞ | ①ｱｾﾄｱﾙﾃﾞﾋﾄﾞ②ALD③ｱﾙﾃﾞﾋﾄﾞ③ｴﾁﾙｱﾙﾃﾞﾋﾄﾞ④酢酸ｱﾙﾃﾞﾋﾄﾞ⑤ｴﾀﾅｰﾙ | Acetic Aldehyde | 75-07-0 | CH3CHO |  |  |  |  | ■ | ■
展開(2018.10.29) | G-0508 | ﾒﾀﾝ | ①ﾒﾀﾝ②METH | Methane | 74-82-8 | CH4 | HW | N64S-078-M | GSD-HW-0360-0 | NC-6264AS | NC-6264AS/NC-6264ALS/NC-6264AZP/NC-6264ALZ |  | Portable(ポータブル) | GX-03/GX-2009/GX-2012/GX-2012GT/GX-6000 | %LEL |  | G-0047 | ｱｾﾄｱﾙﾃﾞﾋﾄﾞ | ①ｱｾﾄｱﾙﾃﾞﾋﾄﾞ②ALD③ｱﾙﾃﾞﾋﾄﾞ③ｴﾁﾙｱﾙﾃﾞﾋﾄﾞ④酢酸ｱﾙﾃﾞﾋﾄﾞ⑤ｴﾀﾅｰﾙ | Acetic Aldehyde | 75-07-0 | CH3CHO |  |  |  |  | ■ | ■
展開(2018.10.29) | G-0508 | ﾒﾀﾝ | ①ﾒﾀﾝ②METH | Methane | 74-82-8 | CH4 | HW | N64S-079-B | GSD-HW-0361-0 | NC-6264AS | NC-6264AS/NC-6264ALS/NC-6264AZP/NC-6264ALZ |  | Portable(ポータブル) | GX-03/GX-2009/GX-2012/GX-2012GT/GX-6000 | %LEL |  | G-0205 | 酢酸ﾒﾁﾙ | ①酢酸ﾒﾁﾙ②MeOAc | Methyl acetate | 79-20-9 | CH3COOCH3 |  |  |  | ｶﾀﾛｸﾞ仕様(T90応答30秒以内)を満足しないことがあるため運用上注意願います。 | ■ | ■
展開(2018.10.29) | G-0508 | ﾒﾀﾝ | ①ﾒﾀﾝ②METH | Methane | 74-82-8 | CH4 | HW | N64S-079-M | GSD-HW-0362-0 | NC-6264AS | NC-6264AS/NC-6264ALS/NC-6264AZP/NC-6264ALZ |  | Portable(ポータブル) | GX-03/GX-2009/GX-2012/GX-2012GT/GX-6000 | %LEL |  | G-0205 | 酢酸ﾒﾁﾙ | ①酢酸ﾒﾁﾙ②MeOAc | Methyl acetate | 79-20-9 | CH3COOCH3 |  |  |  | ｶﾀﾛｸﾞ仕様(T90応答30秒以内)を満足しないことがあるため運用上注意願います。 | ■ | ■
展開(2018.10.29) | G-0508 | ﾒﾀﾝ | ①ﾒﾀﾝ②METH | Methane | 74-82-8 | CH4 | TE | T27-0110-05 | GSD-TE-0014-0 | TE-7515 |  | N2 | Portable(ポータブル) | GX-8000 | vol% |  | G-0270 | 水素 | ①水素 | Hydrogen | 1333-74-0 | H2 |  |  |  | Airが存在する環境ではコイル上でガスが燃焼し、センサが故障する可能性があるため、検知不可 | ■ | ■
展開(2018.10.29) | G-0508 | ﾒﾀﾝ | ①ﾒﾀﾝ②METH | Methane | 74-82-8 | CH4 | TE | T27-0110-07 | GSD-TE-0015-0 | TE-7515 |  | N2 | Portable(ポータブル) | GX-8000 | vol% |  | G-0511 | ﾒﾁﾙｱﾙｺｰﾙ | ①ﾒﾀﾉｰﾙ②ﾒﾁﾙｱﾙｺｰﾙ | Methanol | 67-56-1 | CH3OH |  |  |  |  | ■ | ■
展開(2018.10.29) | G-0063 | ｲｿﾌﾞﾀﾝ | ①ｲｿﾌﾞﾀﾝ②ISBUT③2-ﾒﾁﾙﾌﾟﾛﾊﾟﾝ | Isobutane | 75-28-5 | i-C4H10 | TE | T27-0210-09 | GSD-TE-0016-0 | TE-7515 |  | N2 | Portable(ポータブル) | GX-8000 | vol% |  | G-0270 | 水素 | ①水素 | Hydrogen | 1333-74-0 | H2 |  |  |  | Airが存在する環境ではコイル上でガスが燃焼し、センサが故障する可能性があるため、検知不可 | ■ | ■
展開(2018.10.29) | G-0063 | ｲｿﾌﾞﾀﾝ | ①ｲｿﾌﾞﾀﾝ②ISBUT③2-ﾒﾁﾙﾌﾟﾛﾊﾟﾝ | Isobutane | 75-28-5 | i-C4H10 | TE | T27-0210-11 | GSD-TE-0017-0 | TE-7515 |  | N2 | Portable(ポータブル) | GX-8000 | vol% |  | G-0511 | ﾒﾁﾙｱﾙｺｰﾙ | ①ﾒﾀﾉｰﾙ②ﾒﾁﾙｱﾙｺｰﾙ | Methanol | 67-56-1 | CH3OH |  |  |  |  | ■ | ■
展開(2018.10.29) | G-0270 | 水素 | ①水素 | Hydrogen | 1333-74-0 | H2 | TE | T27-0310-01 | GSD-TE-0018-0 | TE-7515 |  | N2 | Portable(ポータブル) | GX-8000 | vol% |  | G-0485 | ﾍﾘｳﾑ | ①ﾍﾘｳﾑ②ﾍﾘｭｰﾑ | Helium | 7440-59-7 | He |  |  | ｻﾝﾌﾟﾘﾝｸﾞﾁｭｰﾌﾞ：ｳﾚﾀﾝﾁｭｰﾌﾞ |  | ■ | ■
展開(2018.1.7) | G-0508 | ﾒﾀﾝ | ①ﾒﾀﾝ②METH | Methane | 74-82-8 | CH4 | SH | GX-2012-008 | GSD-SH-0020-0 | SH-8641 |  |  | Portable(ポータブル) | GX-2012GT | ppm |  | G-0511 | ﾒﾁﾙｱﾙｺｰﾙ | ①ﾒﾀﾉｰﾙ②ﾒﾁﾙｱﾙｺｰﾙ | Methanol | 67-56-1 | CH3OH |  |  |  |  | ■ | ■
展開(2018.1.7) | G-0063 | ｲｿﾌﾞﾀﾝ | ①ｲｿﾌﾞﾀﾝ②ISBUT③2-ﾒﾁﾙﾌﾟﾛﾊﾟﾝ | Isobutane | 75-28-5 | i-C4H10 | SH | GX-2012-009 | GSD-SH-0021-0 | SH-8641 |  |  | Portable(ポータブル) | GX-2012GT | ppm |  | G-0511 | ﾒﾁﾙｱﾙｺｰﾙ | ①ﾒﾀﾉｰﾙ②ﾒﾁﾙｱﾙｺｰﾙ | Methanol | 67-56-1 | CH3OH |  |  |  |  | ■ | ■
展開(2018.1.7) | G-0508 | ﾒﾀﾝ | ①ﾒﾀﾝ②METH | Methane | 74-82-8 | CH4 | SH | GX-2012-022 | GSD-SH-0022-0 | SH-8641 |  |  | Portable(ポータブル) | GX-2012GT | ppm |  | G-0351 | ﾄﾙｴﾝ | ①ﾄﾙｴﾝ②TOL③ﾄﾙｵｰﾙ | Toluene | 108-88-3 | C7H8 |  |  |  | ガス接触後のゼロ戻りが遅い。 | ■ | ■
展開(2018.1.7) | G-0063 | ｲｿﾌﾞﾀﾝ | ①ｲｿﾌﾞﾀﾝ②ISBUT③2-ﾒﾁﾙﾌﾟﾛﾊﾟﾝ | Isobutane | 75-28-5 | i-C4H10 | SH | GX-2012-023 | GSD-SH-0023-0 | SH-8641 |  |  | Portable(ポータブル) | GX-2012GT | ppm |  | G-0351 | ﾄﾙｴﾝ | ①ﾄﾙｴﾝ②TOL③ﾄﾙｵｰﾙ | Toluene | 108-88-3 | C7H8 |  |  |  | ガス接触後のゼロ戻りが遅い。 | ■ | ■
展開(2018.1.7) | G-0508 | ﾒﾀﾝ | ①ﾒﾀﾝ②METH | Methane | 74-82-8 | CH4 | SH | GX-2012-024 | GSD-SH-0024-0 | SH-8641 |  |  | Portable(ポータブル) | GX-2012GT | ppm |  | G-0202 | 酢酸ｴﾁﾙ | ①酢酸ｴﾁﾙ②ｴﾁﾙｱｾﾃｰﾄ③酢酸ｴﾁﾙｴｽﾃﾙ④EtAc | Ethyl Acetate | 141-78-6 | EtAc |  |  |  | ガス接触後のゼロ戻りが遅い。 | ■ | ■
展開(2018.1.7) | G-0063 | ｲｿﾌﾞﾀﾝ | ①ｲｿﾌﾞﾀﾝ②ISBUT③2-ﾒﾁﾙﾌﾟﾛﾊﾟﾝ | Isobutane | 75-28-5 | i-C4H10 | SH | GX-2012-025 | GSD-SH-0025-0 | SH-8641 |  |  | Portable(ポータブル) | GX-2012GT | ppm |  | G-0202 | 酢酸ｴﾁﾙ | ①酢酸ｴﾁﾙ②ｴﾁﾙｱｾﾃｰﾄ③酢酸ｴﾁﾙｴｽﾃﾙ④EtAc | Ethyl Acetate | 141-78-6 | EtAc |  |  |  | ガス接触後のゼロ戻りが遅い。 | ■ | ■
展開(2018.1.7) | G-0508 | ﾒﾀﾝ | ①ﾒﾀﾝ②METH | Methane | 74-82-8 | CH4 | SH | GX-2012-026 | GSD-SH-0026-0 | SH-8641 |  |  | Portable(ポータブル) | GX-2012GT | ppm |  | G-0196 | 酸化ﾌﾟﾛﾋﾟﾚﾝ | ①酸化ﾌﾟﾛﾋﾟﾚﾝ②ﾌﾟﾛﾋﾟﾚﾝｵｷｻｲﾄﾞ③PO④ﾌﾟﾛﾋﾟﾚﾝｵｷｼﾄﾞ⑤1,2-ｴﾎﾟｷｼﾌﾟﾛﾊﾟﾝ | Propylene oxide | 75-56-9 | PO |  |  |  | ｶﾞｽ接触後のｾﾞﾛ戻りが遅い。上記理由の為、運用上注意。 | ■ | ■
展開(2018.1.7) | G-0063 | ｲｿﾌﾞﾀﾝ | ①ｲｿﾌﾞﾀﾝ②ISBUT③2-ﾒﾁﾙﾌﾟﾛﾊﾟﾝ | Isobutane | 75-28-5 | i-C4H10 | SH | GX-2012-027 | GSD-SH-0027-0 | SH-8641 |  |  | Portable(ポータブル) | GX-2012GT | ppm |  | G-0196 | 酸化ﾌﾟﾛﾋﾟﾚﾝ | ①酸化ﾌﾟﾛﾋﾟﾚﾝ②ﾌﾟﾛﾋﾟﾚﾝｵｷｻｲﾄﾞ③PO④ﾌﾟﾛﾋﾟﾚﾝｵｷｼﾄﾞ⑤1,2-ｴﾎﾟｷｼﾌﾟﾛﾊﾟﾝ | Propylene oxide | 75-56-9 | PO |  |  |  | ｶﾞｽ接触後のｾﾞﾛ戻りが遅い。上記理由の為、運用上注意。 | ■ | ■
展開(2018.1.7) | G-0508 | ﾒﾀﾝ | ①ﾒﾀﾝ②METH | Methane | 74-82-8 | CH4 | SH | GX-2012-028 | GSD-SH-0028-0 | SH-8641 |  |  | Portable(ポータブル) | GX-2012GT | ppm |  | G-0067 | ｲｿﾌﾞﾁﾚﾝ | ①ｲｿﾌﾞﾁﾚﾝ②ｲｿﾌﾞﾃﾝ③2-ﾒﾁﾙﾌﾟﾛﾍﾟﾝ④ISBTL | Isobutene | 115-11-7 | i-C4H8 |  |  |  | ｶﾞｽ接触後のゼロ戻りが遅い。運用注意。 | ■ | ■
展開(2018.1.7) | G-0063 | ｲｿﾌﾞﾀﾝ | ①ｲｿﾌﾞﾀﾝ②ISBUT③2-ﾒﾁﾙﾌﾟﾛﾊﾟﾝ | Isobutane | 75-28-5 | i-C4H10 | SH | GX-2012-029 | GSD-SH-0029-0 | SH-8641 |  |  | Portable(ポータブル) | GX-2012GT | ppm |  | G-0067 | ｲｿﾌﾞﾁﾚﾝ | ①ｲｿﾌﾞﾁﾚﾝ②ｲｿﾌﾞﾃﾝ③2-ﾒﾁﾙﾌﾟﾛﾍﾟﾝ④ISBTL | Isobutene | 115-11-7 | i-C4H8 |  |  |  | ｶﾞｽ接触後のゼロ戻りが遅い。運用注意。 | ■ | ■
展開(2018.1.7) | G-0508 | ﾒﾀﾝ | ①ﾒﾀﾝ②METH | Methane | 74-82-8 | CH4 | SH | GX-2012-030 | GSD-SH-0030-0 | SH-8641 |  |  | Portable(ポータブル) | GX-2012GT | ppm |  | G-0069 | ｲｿﾌﾟﾛﾋﾟﾙｱﾙｺｰﾙ | ①ｲｿﾌﾟﾛﾋﾟﾙｱﾙｺｰﾙ②IPA③2-ﾌﾟﾛﾊﾟﾉｰﾙ④ｲｿﾌﾟﾛﾊﾟﾉｰﾙ⑤ｼﾞﾒﾁﾙｶﾙﾋﾞﾉｰﾙ | Isopropyl Alcohol | 67-63-0 | IPA |  |  |  | ｶﾞｽ接触後のゼロ戻りが遅い。運用上注意願います。 | ■ | ■
展開(2018.1.7) | G-0063 | ｲｿﾌﾞﾀﾝ | ①ｲｿﾌﾞﾀﾝ②ISBUT③2-ﾒﾁﾙﾌﾟﾛﾊﾟﾝ | Isobutane | 75-28-5 | i-C4H10 | SH | GX-2012-031 | GSD-SH-0031-0 | SH-8641 |  |  | Portable(ポータブル) | GX-2012GT | ppm |  | G-0069 | ｲｿﾌﾟﾛﾋﾟﾙｱﾙｺｰﾙ | ①ｲｿﾌﾟﾛﾋﾟﾙｱﾙｺｰﾙ②IPA③2-ﾌﾟﾛﾊﾟﾉｰﾙ④ｲｿﾌﾟﾛﾊﾟﾉｰﾙ⑤ｼﾞﾒﾁﾙｶﾙﾋﾞﾉｰﾙ | Isopropyl Alcohol | 67-63-0 | IPA |  |  |  | ｶﾞｽ接触後のゼロ戻りが遅い。運用上注意願います。 | ■ | ■
展開(2018.1.7) | G-0508 | ﾒﾀﾝ | ①ﾒﾀﾝ②METH | Methane | 74-82-8 | CH4 | SH | GX-2012-032 | GSD-SH-0032-0 | SH-8641 |  |  | Portable(ポータブル) | GX-2012GT | ppm |  | G-0195 | 酸化ｴﾁﾚﾝ | ①酸化ｴﾁﾚﾝ②ｴﾁﾚﾝｵｷｻｲﾄﾞ③EO | Ethylene oxide | 75-21-8 | EO |  |  |  | ｶﾞｽ接触後のゼロ戻りが遅い。運用上注意願います。 | ■ | ■
展開(2018.1.7) | G-0063 | ｲｿﾌﾞﾀﾝ | ①ｲｿﾌﾞﾀﾝ②ISBUT③2-ﾒﾁﾙﾌﾟﾛﾊﾟﾝ | Isobutane | 75-28-5 | i-C4H10 | SH | GX-2012-033 | GSD-SH-0033-0 | SH-8641 |  |  | Portable(ポータブル) | GX-2012GT | ppm |  | G-0195 | 酸化ｴﾁﾚﾝ | ①酸化ｴﾁﾚﾝ②ｴﾁﾚﾝｵｷｻｲﾄﾞ③EO | Ethylene oxide | 75-21-8 | EO |  |  |  | ｶﾞｽ接触後のゼロ戻りが遅い。運用上注意願います。 | ■ | ■
展開(2018.1.7) | G-0508 | ﾒﾀﾝ | ①ﾒﾀﾝ②METH | Methane | 74-82-8 | CH4 | SH | GX-2012-034 | GSD-SH-0034-0 | SH-8641 |  |  | Portable(ポータブル) | GX-2012GT | ppm |  | G-0057 | ｱﾝﾓﾆｱ | ①ｱﾝﾓﾆｱ | Ammonia | 7664-41-7 | NH3 |  |  |  | ｶﾞｽ接触後のゼロ戻りが遅い。運用上注意願います。 | ■ | ■
展開(2018.1.7) | G-0063 | ｲｿﾌﾞﾀﾝ | ①ｲｿﾌﾞﾀﾝ②ISBUT③2-ﾒﾁﾙﾌﾟﾛﾊﾟﾝ | Isobutane | 75-28-5 | i-C4H10 | SH | GX-2012-035 | GSD-SH-0035-0 | SH-8641 |  |  | Portable(ポータブル) | GX-2012GT | ppm |  | G-0057 | ｱﾝﾓﾆｱ | ①ｱﾝﾓﾆｱ | Ammonia | 7664-41-7 | NH3 |  |  |  | ｶﾞｽ接触後のゼロ戻りが遅い。運用上注意願います。 | ■ | ■
展開(2018.1.7) | G-0508 | ﾒﾀﾝ | ①ﾒﾀﾝ②METH | Methane | 74-82-8 | CH4 | SH | GX-2012-036 | GSD-SH-0036-0 | SH-8641 |  |  | Portable(ポータブル) | GX-2012GT | ppm |  | G-0514 | ﾒﾁﾙｴﾁﾙｹﾄﾝ | ①ﾒﾁﾙｴﾁﾙｹﾄﾝ②MEK③ｴﾁﾙﾒﾁﾙｹﾄﾝ | Methyl ethyl ketone | 78-93-3 | MEK |  |  |  | ｶﾞｽ接触後のゼロ戻りが遅い。5000ppm以上でセンサの挙動が不安定。運用上注意願います。 | ■ | ■
展開(2018.1.7) | G-0063 | ｲｿﾌﾞﾀﾝ | ①ｲｿﾌﾞﾀﾝ②ISBUT③2-ﾒﾁﾙﾌﾟﾛﾊﾟﾝ | Isobutane | 75-28-5 | i-C4H10 | SH | GX-2012-037 | GSD-SH-0037-0 | SH-8641 |  |  | Portable(ポータブル) | GX-2012GT | ppm |  | G-0514 | ﾒﾁﾙｴﾁﾙｹﾄﾝ | ①ﾒﾁﾙｴﾁﾙｹﾄﾝ②MEK③ｴﾁﾙﾒﾁﾙｹﾄﾝ | Methyl ethyl ketone | 78-93-3 | MEK |  |  |  | ｶﾞｽ接触後のゼロ戻りが遅い。5000ppm以上でセンサの挙動が不安定。運用上注意願います。 | ■ | ■
展開(2018.1.7) | G-0508 | ﾒﾀﾝ | ①ﾒﾀﾝ②METH | Methane | 74-82-8 | CH4 | SH | GX-2012-038 | GSD-SH-0038-0 | SH-8641 |  |  | Portable(ポータブル) | GX-2012GT | ppm |  | G-0577 | ｱﾆﾘﾝ | ①ｱﾆﾘﾝ | Aniline | 62-53-3 | C6H5NH2 |  |  |  | ｶﾞｽ接触後のゼロ戻りが遅い。運用上注意願います。※蒸気圧が40Paのため、10～250ppmで出力特性を確認。 | ■ | ■
展開(2018.1.7) | G-0063 | ｲｿﾌﾞﾀﾝ | ①ｲｿﾌﾞﾀﾝ②ISBUT③2-ﾒﾁﾙﾌﾟﾛﾊﾟﾝ | Isobutane | 75-28-5 | i-C4H10 | SH | GX-2012-039 | GSD-SH-0039-0 | SH-8641 |  |  | Portable(ポータブル) | GX-2012GT | ppm |  | G-0577 | ｱﾆﾘﾝ | ①ｱﾆﾘﾝ | Aniline | 62-53-3 | C6H5NH2 |  |  |  | ｶﾞｽ接触後のゼロ戻りが遅い。運用上注意願います。※蒸気圧が40Paのため、10～250ppmで出力特性を確認。 | ■ | ■
展開(2018.1.7) | G-0508 | ﾒﾀﾝ | ①ﾒﾀﾝ②METH | Methane | 74-82-8 | CH4 | SH | GX-2012-040 | GSD-SH-0040-0 | SH-8641 |  |  | Portable(ポータブル) | GX-2012GT | ppm |  | G-0521 | ﾒﾀｸﾘﾙ酸ﾒﾁﾙ | ①ﾒﾀｸﾘﾙ酸ﾒﾁﾙ②ﾒﾁﾙﾒﾀｸﾘﾚｰﾄ③MMA | Methyl methacrylate | 80-62-6 | MMA |  |  |  | ｶﾞｽ接触後のゼロ戻りが遅い。運用上注意願います。 | ■ | ■
展開(2018.1.7) | G-0063 | ｲｿﾌﾞﾀﾝ | ①ｲｿﾌﾞﾀﾝ②ISBUT③2-ﾒﾁﾙﾌﾟﾛﾊﾟﾝ | Isobutane | 75-28-5 | i-C4H10 | SH | GX-2012-041 | GSD-SH-0041-0 | SH-8641 |  |  | Portable(ポータブル) | GX-2012GT | ppm |  | G-0521 | ﾒﾀｸﾘﾙ酸ﾒﾁﾙ | ①ﾒﾀｸﾘﾙ酸ﾒﾁﾙ②ﾒﾁﾙﾒﾀｸﾘﾚｰﾄ③MMA | Methyl methacrylate | 80-62-6 | MMA |  |  |  | ｶﾞｽ接触後のゼロ戻りが遅い。運用上注意願います。 | ■ | ■
展開(2018.1.7) | G-0508 | ﾒﾀﾝ | ①ﾒﾀﾝ②METH | Methane | 74-82-8 | CH4 | SH | GX-2012-042 | GSD-SH-0042-0 | SH-8641 |  |  | Portable(ポータブル) | GX-2012GT | ppm |  | G-0503 | ﾒﾀｸﾘﾙ酸 | ①ﾒﾀｸﾘﾙ酸②2-ﾒﾁﾙﾌﾟﾛﾍﾟﾝ③MA④MAA | Methacrylic acid | 79-41-4 | MAA |  |  |  | ｶﾞｽ接触後のゼロ戻りが遅い。運用上注意願います。※蒸気圧が133.3Paのため、10～1000ppmで出力特性を確認。 | ■ | ■
展開(2018.1.7) | G-0063 | ｲｿﾌﾞﾀﾝ | ①ｲｿﾌﾞﾀﾝ②ISBUT③2-ﾒﾁﾙﾌﾟﾛﾊﾟﾝ | Isobutane | 75-28-5 | i-C4H10 | SH | GX-2012-043 | GSD-SH-0043-0 | SH-8641 |  |  | Portable(ポータブル) | GX-2012GT | ppm |  | G-0503 | ﾒﾀｸﾘﾙ酸 | ①ﾒﾀｸﾘﾙ酸②2-ﾒﾁﾙﾌﾟﾛﾍﾟﾝ③MA④MAA | Methacrylic acid | 79-41-4 | MAA |  |  |  | ｶﾞｽ接触後のゼロ戻りが遅い。運用上注意願います。 | ■ | ■
展開(2018.1.7) | G-0508 | ﾒﾀﾝ | ①ﾒﾀﾝ②METH | Methane | 74-82-8 | CH4 | SH | GX-2012-044 | GSD-SH-0044-0 | SH-8641 |  |  | Portable(ポータブル) | GX-2012GT | ppm |  | G-1354 | ﾍﾞﾝｿﾞﾆﾄﾘﾙ | ①ﾍﾞﾝｿﾞﾆﾄﾘﾙ②ｼｱﾝ化ﾌｪﾆﾙ | Benzonitrile | 100-47-0 | C7H5N |  |  |  | ｶﾞｽ接触後のゼロ戻りが遅い。運用上注意願います。※蒸気圧が0.767mmhgのため、10～500ppmで出力特性を確認 | ■ | ■
展開(2018.1.7) | G-0063 | ｲｿﾌﾞﾀﾝ | ①ｲｿﾌﾞﾀﾝ②ISBUT③2-ﾒﾁﾙﾌﾟﾛﾊﾟﾝ | Isobutane | 75-28-5 | i-C4H10 | SH | GX-2012-045 | GSD-SH-0045-0 | SH-8641 |  |  | Portable(ポータブル) | GX-2012GT | ppm |  | G-1354 | ﾍﾞﾝｿﾞﾆﾄﾘﾙ | ①ﾍﾞﾝｿﾞﾆﾄﾘﾙ②ｼｱﾝ化ﾌｪﾆﾙ | Benzonitrile | 100-47-0 | C7H5N |  |  |  | ｶﾞｽ接触後のゼロ戻りが遅い。運用上注意願います。※蒸気圧が0.767mmhgのため、10～500ppmで出力特性を確認 | ■ | ■
展開(2018.1.7) | G-0508 | ﾒﾀﾝ | ①ﾒﾀﾝ②METH | Methane | 74-82-8 | CH4 | SH | GX-2012-046 | GSD-SH-0046-0 | SH-8641 |  |  | Portable(ポータブル) | GX-2012GT | ppm |  | G-0038 | ｱｸﾘﾙ酸 | ①ｱｸﾘﾙ酸②2-ﾌﾟﾛﾍﾟﾝ酸 | Acrylic acid | 79-10-7 | C3H4O2 |  |  |  | ※蒸気圧が413Paのため、10～500ppmで出力特性を確認 | ■ | ■
展開(2018.1.7) | G-0063 | ｲｿﾌﾞﾀﾝ | ①ｲｿﾌﾞﾀﾝ②ISBUT③2-ﾒﾁﾙﾌﾟﾛﾊﾟﾝ | Isobutane | 75-28-5 | i-C4H10 | SH | GX-2012-047 | GSD-SH-0047-0 | SH-8641 |  |  | Portable(ポータブル) | GX-2012GT | ppm |  | G-0038 | ｱｸﾘﾙ酸 | ①ｱｸﾘﾙ酸②2-ﾌﾟﾛﾍﾟﾝ酸 | Acrylic acid | 79-10-7 | C3H4O2 |  |  |  | ※蒸気圧が413Paのため、10～500ppmで出力特性を確認 | ■ | ■
展開(2018.1.7) | G-0508 | ﾒﾀﾝ | ①ﾒﾀﾝ②METH | Methane | 74-82-8 | CH4 | SH | GX-2012-048 | GSD-SH-0048-0 | SH-8641 |  |  | Portable(ポータブル) | GX-2012GT | ppm |  | G-0040 | ｱｸﾘﾙ酸ｴﾁﾙ | ①ｱｸﾘﾙ酸ｴﾁﾙ | Ethyl acrylate | 140-88-5 | C5H8O2 |  |  |  | ｶﾞｽ接触後のゼロ戻りが遅い。5000ppm以上でセンサの挙動が不安定。運用上注意願います。 | ■ | ■
展開(2018.1.7) | G-0063 | ｲｿﾌﾞﾀﾝ | ①ｲｿﾌﾞﾀﾝ②ISBUT③2-ﾒﾁﾙﾌﾟﾛﾊﾟﾝ | Isobutane | 75-28-5 | i-C4H10 | SH | GX-2012-049 | GSD-SH-0049-0 | SH-8641 |  |  | Portable(ポータブル) | GX-2012GT | ppm |  | G-0040 | ｱｸﾘﾙ酸ｴﾁﾙ | ①ｱｸﾘﾙ酸ｴﾁﾙ | Ethyl acrylate | 140-88-5 | C5H8O2 |  |  |  | ｶﾞｽ接触後のゼロ戻りが遅い。5000ppm以上でセンサの挙動が不安定。運用上注意願います。 | ■ | ■
展開(2018.1.7) | G-0508 | ﾒﾀﾝ | ①ﾒﾀﾝ②METH | Methane | 74-82-8 | CH4 | SH | GX-2012-050 | GSD-SH-0050-0 | SH-8641 |  |  | Portable(ポータブル) | GX-2012GT | ppm |  | G-0164 | ｷｼﾚﾝ | ①ｷｼﾚﾝ②ｼﾞﾒﾁﾙﾍﾞﾝｾﾞﾝ③ｷｼﾛｰﾙ | Xylene | 1330-20-7,95-47-6(o),108-38-3(m),106-42-3(p) | C8H10 |  |  |  | ｶﾞｽ接触後のゼロ戻りが遅い。運用上注意 | ■ | ■
展開(2018.1.7) | G-0063 | ｲｿﾌﾞﾀﾝ | ①ｲｿﾌﾞﾀﾝ②ISBUT③2-ﾒﾁﾙﾌﾟﾛﾊﾟﾝ | Isobutane | 75-28-5 | i-C4H10 | SH | GX-2012-051 | GSD-SH-0051-0 | SH-8641 |  |  | Portable(ポータブル) | GX-2012GT | ppm |  | G-0164 | ｷｼﾚﾝ | ①ｷｼﾚﾝ②ｼﾞﾒﾁﾙﾍﾞﾝｾﾞﾝ③ｷｼﾛｰﾙ | Xylene | 1330-20-7,95-47-6(o),108-38-3(m),106-42-3(p) | C8H10 |  |  |  | ｶﾞｽ接触後のゼロ戻りが遅い。運用上注意 | ■ | ■
展開(2018.1.7) | G-0508 | ﾒﾀﾝ | ①ﾒﾀﾝ②METH | Methane | 74-82-8 | CH4 | SH | GX-2012-052 | GSD-SH-0052-0 | SH-8641 |  |  | Portable(ポータブル) | GX-2012GT | ppm |  | G-0435 | ﾌﾞﾀｼﾞｴﾝ | ①ﾌﾞﾀｼﾞｴﾝ②1,3-ﾌﾞﾀｼﾞｴﾝ③BUTDN④ﾋﾞﾆﾙｴﾁﾚﾝ⑤ｼﾞﾋﾞﾆﾙ⑥ﾌﾞﾀｰ1,3-ｼﾞｴﾝ | 1,3-Butadiene | 106-99-0 | C4H6 |  |  |  |  | ■ | ■
展開(2018.1.7) | G-0063 | ｲｿﾌﾞﾀﾝ | ①ｲｿﾌﾞﾀﾝ②ISBUT③2-ﾒﾁﾙﾌﾟﾛﾊﾟﾝ | Isobutane | 75-28-5 | i-C4H10 | SH | GX-2012-053 | GSD-SH-0053-0 | SH-8641 |  |  | Portable(ポータブル) | GX-2012GT | ppm |  | G-0435 | ﾌﾞﾀｼﾞｴﾝ | ①ﾌﾞﾀｼﾞｴﾝ②1,3-ﾌﾞﾀｼﾞｴﾝ③BUTDN④ﾋﾞﾆﾙｴﾁﾚﾝ⑤ｼﾞﾋﾞﾆﾙ⑥ﾌﾞﾀｰ1,3-ｼﾞｴﾝ | 1,3-Butadiene | 106-99-0 | C4H6 |  |  |  |  | ■ | ■
展開(2018.1.7) | G-0508 | ﾒﾀﾝ | ①ﾒﾀﾝ②METH | Methane | 74-82-8 | CH4 | SH | GX-2012-054 | GSD-SH-0054-0 | SH-8641 |  |  | Portable(ポータブル) | GX-2012GT | ppm |  | G-0153 | 塩化ﾒﾁﾙ | ①塩化ﾒﾁﾙ②ﾒﾁﾙｸﾛﾗｲﾄﾞ③ｸﾛﾛﾒﾁﾙ④ｸﾛﾛﾒﾀﾝ | Methyl chloride | 74-87-3 | CH3CL |  |  |  | ｶﾞｽ接触後のゼロ戻りが遅い。 | ■ | ■
展開(2018.1.7) | G-0063 | ｲｿﾌﾞﾀﾝ | ①ｲｿﾌﾞﾀﾝ②ISBUT③2-ﾒﾁﾙﾌﾟﾛﾊﾟﾝ | Isobutane | 75-28-5 | i-C4H10 | SH | GX-2012-055 | GSD-SH-0055-0 | SH-8641 |  |  | Portable(ポータブル) | GX-2012GT | ppm |  | G-0153 | 塩化ﾒﾁﾙ | ①塩化ﾒﾁﾙ②ﾒﾁﾙｸﾛﾗｲﾄﾞ③ｸﾛﾛﾒﾁﾙ④ｸﾛﾛﾒﾀﾝ | Methyl chloride | 74-87-3 | CH3CL |  |  |  | ｶﾞｽ接触後のゼロ戻りが遅い。 | ■ | ■
展開(2018.1.7) | G-0508 | ﾒﾀﾝ | ①ﾒﾀﾝ②METH | Methane | 74-82-8 | CH4 | SH | GX-2012-056 | GSD-SH-0056-0 | SH-8641 |  |  | Portable(ポータブル) | GX-2012GT | ppm |  | G-0187 | 軽油 | ①軽油②Gasoil | Light oil |  | Gasoil |  |  |  |  | ■ | ■
展開(2018.1.7) | G-0063 | ｲｿﾌﾞﾀﾝ | ①ｲｿﾌﾞﾀﾝ②ISBUT③2-ﾒﾁﾙﾌﾟﾛﾊﾟﾝ | Isobutane | 75-28-5 | i-C4H10 | SH | GX-2012-057 | GSD-SH-0057-0 | SH-8641 |  |  | Portable(ポータブル) | GX-2012GT | ppm |  | G-0187 | 軽油 | ①軽油②Gasoil | Light oil |  | Gasoil |  |  |  |  | ■ | ■
展開(2018.1.7) | G-0508 | ﾒﾀﾝ | ①ﾒﾀﾝ②METH | Methane | 74-82-8 | CH4 | SH | GX-2012-058 | GSD-SH-0058-0 | SH-8641 |  |  | Portable(ポータブル) | GX-2012GT | ppm |  | G-0470 | ﾌﾛﾝ32 | ①ｼﾞﾌﾙｵﾛﾒﾀﾝ②ﾌﾛﾝ32③R-32④HFC-32 | Difluoromethane | 75-10-5 | R-32 |  |  |  | ｶﾞｽ接触後のゼロ戻りが遅い | ■ | ■
展開(2018.1.7) | G-0063 | ｲｿﾌﾞﾀﾝ | ①ｲｿﾌﾞﾀﾝ②ISBUT③2-ﾒﾁﾙﾌﾟﾛﾊﾟﾝ | Isobutane | 75-28-5 | i-C4H10 | SH | GX-2012-059 | GSD-SH-0059-0 | SH-8641 |  |  | Portable(ポータブル) | GX-2012GT | ppm |  | G-0470 | ﾌﾛﾝ32 | ①ｼﾞﾌﾙｵﾛﾒﾀﾝ②ﾌﾛﾝ32③R-32④HFC-32 | Difluoromethane | 75-10-5 | R-32 |  |  |  | ｶﾞｽ接触後のゼロ戻りが遅い | ■ | ■
展開(2018.1.7) | G-0508 | ﾒﾀﾝ | ①ﾒﾀﾝ②METH | Methane | 74-82-8 | CH4 | SH | GX-2012-060 | GSD-SH-0060-0 | SH-8641 |  |  | Portable(ポータブル) | GX-2012GT | ppm |  | G-0574 | ﾊﾟｰﾌﾙｵﾛﾌﾞﾀｼﾞｴﾝ | ①ﾊﾟｰﾌﾙｵﾛﾌﾞﾀｼﾞｴﾝ②1,1,2,3,4-ﾍｷｻﾌﾙｵﾛ-1,3-ﾌﾞﾀｼﾞｴ③ﾍｷｻﾌﾙｵﾛ-1,3-ﾌﾞﾀｼﾞｴﾝ | Hexafluoro-1,3-butadiene | 685-63-2 | C4F6 |  |  |  |  | ■ | ■
展開(2018.1.7) | G-0063 | ｲｿﾌﾞﾀﾝ | ①ｲｿﾌﾞﾀﾝ②ISBUT③2-ﾒﾁﾙﾌﾟﾛﾊﾟﾝ | Isobutane | 75-28-5 | i-C4H10 | SH | GX-2012-061 | GSD-SH-0061-0 | SH-8641 |  |  | Portable(ポータブル) | GX-2012GT | ppm |  | G-0574 | ﾊﾟｰﾌﾙｵﾛﾌﾞﾀｼﾞｴﾝ | ①ﾊﾟｰﾌﾙｵﾛﾌﾞﾀｼﾞｴﾝ②1,1,2,3,4-ﾍｷｻﾌﾙｵﾛ-1,3-ﾌﾞﾀｼﾞｴ③ﾍｷｻﾌﾙｵﾛ-1,3-ﾌﾞﾀｼﾞｴﾝ | Hexafluoro-1,3-butadiene | 685-63-2 | C4F6 |  |  |  |  | ■ | ■
展開(2018.1.7) | G-0508 | ﾒﾀﾝ | ①ﾒﾀﾝ②METH | Methane | 74-82-8 | CH4 | SH | GX-2012-064 | GSD-SH-0062-0 | SH-8641 |  |  | Portable(ポータブル) | GX-2012GT | ppm |  | G-0471 | ﾌﾛﾝ41 | ①ﾌｯ化ﾒﾁﾙ②ﾌﾛﾝ41③R-41④HFC-41⑤ﾓﾉﾌﾙｵﾛﾒﾀﾝ | Monofluoromethane | 593-53-3 | R-41 |  |  |  |  | ■ | ■
展開(2018.1.7) | G-0063 | ｲｿﾌﾞﾀﾝ | ①ｲｿﾌﾞﾀﾝ②ISBUT③2-ﾒﾁﾙﾌﾟﾛﾊﾟﾝ | Isobutane | 75-28-5 | i-C4H10 | SH | GX-2012-065 | GSD-SH-0063-0 | SH-8641 |  |  | Portable(ポータブル) | GX-2012GT | ppm |  | G-0471 | ﾌﾛﾝ41 | ①ﾌｯ化ﾒﾁﾙ②ﾌﾛﾝ41③R-41④HFC-41⑤ﾓﾉﾌﾙｵﾛﾒﾀﾝ | Monofluoromethane | 593-53-3 | R-41 |  |  |  |  | ■ | ■
展開(2018.1.7) | G-0508 | ﾒﾀﾝ | ①ﾒﾀﾝ②METH | Methane | 74-82-8 | CH4 | SH | GX-2012-066 | GSD-SH-0064-0 | SH-8641 |  |  | Portable(ポータブル) | GX-2012GT | ppm |  | G-0120 | ｴﾀﾝ | ①ｴﾀﾝ | Ethane | 74-84-0 | C2H6 |  |  |  |  | ■ | ■
展開(2018.1.7) | G-0063 | ｲｿﾌﾞﾀﾝ | ①ｲｿﾌﾞﾀﾝ②ISBUT③2-ﾒﾁﾙﾌﾟﾛﾊﾟﾝ | Isobutane | 75-28-5 | i-C4H10 | SH | GX-2012-067 | GSD-SH-0065-0 | SH-8641 |  |  | Portable(ポータブル) | GX-2012GT | ppm |  | G-0120 | ｴﾀﾝ | ①ｴﾀﾝ | Ethane | 74-84-0 | C2H6 |  |  |  |  | ■ | ■
展開(2018.1.7) | G-0508 | ﾒﾀﾝ | ①ﾒﾀﾝ②METH | Methane | 74-82-8 | CH4 | SH | GX-2012-068 | GSD-SH-0066-0 | SH-8641 |  |  | Portable(ポータブル) | GX-2012GT | ppm |  | G-0046 | ｱｾﾁﾚﾝ | ①ｱｾﾁﾚﾝ②ｴﾁﾝ③ｱｾﾁﾘﾝ | Acetylene | 74-86-2 | C2H2 |  |  |  |  | ■ | ■
展開(2018.1.7) | G-0063 | ｲｿﾌﾞﾀﾝ | ①ｲｿﾌﾞﾀﾝ②ISBUT③2-ﾒﾁﾙﾌﾟﾛﾊﾟﾝ | Isobutane | 75-28-5 | i-C4H10 | SH | GX-2012-069 | GSD-SH-0067-0 | SH-8641 |  |  | Portable(ポータブル) | GX-2012GT | ppm |  | G-0046 | ｱｾﾁﾚﾝ | ①ｱｾﾁﾚﾝ②ｴﾁﾝ③ｱｾﾁﾘﾝ | Acetylene | 74-86-2 | C2H2 |  |  |  |  | ■ | ■
展開(2018.1.7) | G-0063 | ｲｿﾌﾞﾀﾝ | ①ｲｿﾌﾞﾀﾝ②ISBUT③2-ﾒﾁﾙﾌﾟﾛﾊﾟﾝ | Isobutane | 75-28-5 | i-C4H10 | RI | IRC-33-B001 | GSD-RI-0002-0 | DE-3123-4 |  |  | Portable(ポータブル) | RX-8000 | %LEL |  | G-0423 | ﾉﾙﾏﾙﾌﾞﾀﾝ | ①ﾉﾙﾏﾙﾌﾞﾀﾝ②n-ﾌﾞﾀﾝ | n-Butane | 106-97-8 | n-C4H10 |  |  |  |  | ■ | ■
展開(2018.1.7) | G-0063 | ｲｿﾌﾞﾀﾝ | ①ｲｿﾌﾞﾀﾝ②ISBUT③2-ﾒﾁﾙﾌﾟﾛﾊﾟﾝ | Isobutane | 75-28-5 | i-C4H10 | RI | IRC-33-B001 | GSD-RI-0002-0 | DE-3123-4 |  |  | Portable(ポータブル) | RX-8000 | %LEL |  | G-0443 | ﾌﾟﾛﾊﾟﾝ | ①ﾌﾟﾛﾊﾟﾝ②PROPANE③PROP | Propane | 74-98-6 | C3H8 |  |  |  |  | ■ | ■
展開(2018.1.7) | G-0063 | ｲｿﾌﾞﾀﾝ | ①ｲｿﾌﾞﾀﾝ②ISBUT③2-ﾒﾁﾙﾌﾟﾛﾊﾟﾝ | Isobutane | 75-28-5 | i-C4H10 | RI | IRC-33-B002 | GSD-RI-0003-0 | DE-3123-4 |  |  | Portable(ポータブル) | RX-8000 | vol% |  | G-0423 | ﾉﾙﾏﾙﾌﾞﾀﾝ | ①ﾉﾙﾏﾙﾌﾞﾀﾝ②n-ﾌﾞﾀﾝ | n-Butane | 106-97-8 | n-C4H10 |  |  |  |  | ■ | ■
展開(2018.1.7) | G-0063 | ｲｿﾌﾞﾀﾝ | ①ｲｿﾌﾞﾀﾝ②ISBUT③2-ﾒﾁﾙﾌﾟﾛﾊﾟﾝ | Isobutane | 75-28-5 | i-C4H10 | RI | IRC-33-B002 | GSD-RI-0003-0 | DE-3123-4 |  |  | Portable(ポータブル) | RX-8000 | vol% |  | G-0443 | ﾌﾟﾛﾊﾟﾝ | ①ﾌﾟﾛﾊﾟﾝ②PROPANE③PROP | Propane | 74-98-6 | C3H8 |  |  |  |  | ■ | ■
展開(2018.1.7) | G-0063 | ｲｿﾌﾞﾀﾝ | ①ｲｿﾌﾞﾀﾝ②ISBUT③2-ﾒﾁﾙﾌﾟﾛﾊﾟﾝ | Isobutane | 75-28-5 | i-C4H10 | RI | IRC-33-B005 | GSD-RI-0004-0 | DE-3123-4 |  |  | Portable(ポータブル) | RX-8000 | %LEL |  | G-0508 | ﾒﾀﾝ | ①ﾒﾀﾝ②METH | Methane | 74-82-8 | CH4 |  |  |  |  | ■ | ■
展開(2018.1.7) | G-0063 | ｲｿﾌﾞﾀﾝ | ①ｲｿﾌﾞﾀﾝ②ISBUT③2-ﾒﾁﾙﾌﾟﾛﾊﾟﾝ | Isobutane | 75-28-5 | i-C4H10 | RI | IRC-33-B006 | GSD-RI-0005-0 | DE-3123-4 |  |  | Portable(ポータブル) | RX-8000 | vol% |  | G-0508 | ﾒﾀﾝ | ①ﾒﾀﾝ②METH | Methane | 74-82-8 | CH4 |  |  |  |  | ■ | ■
展開(2018.1.7) | G-0063 | ｲｿﾌﾞﾀﾝ | ①ｲｿﾌﾞﾀﾝ②ISBUT③2-ﾒﾁﾙﾌﾟﾛﾊﾟﾝ | Isobutane | 75-28-5 | i-C4H10 | RI | IRC-33-B007 | GSD-RI-0006-0 | DE-3123-4 |  |  | Portable(ポータブル) | RX-8000 | %LEL |  | G-0063 | ｲｿﾌﾞﾀﾝ | ①ｲｿﾌﾞﾀﾝ②ISBUT③2-ﾒﾁﾙﾌﾟﾛﾊﾟﾝ | Isobutane | 75-28-5 | i-C4H10 |  |  |  |  | ■ | ■
展開(2018.1.7) | G-0063 | ｲｿﾌﾞﾀﾝ | ①ｲｿﾌﾞﾀﾝ②ISBUT③2-ﾒﾁﾙﾌﾟﾛﾊﾟﾝ | Isobutane | 75-28-5 | i-C4H10 | RI | IRC-33-B008 | GSD-RI-0007-0 | DE-3123-4 |  |  | Portable(ポータブル) | RX-8000 | vol% |  | G-0063 | ｲｿﾌﾞﾀﾝ | ①ｲｿﾌﾞﾀﾝ②ISBUT③2-ﾒﾁﾙﾌﾟﾛﾊﾟﾝ | Isobutane | 75-28-5 | i-C4H10 |  |  |  |  | ■ | ■
展開(2018.1.7) | G-0063 | ｲｿﾌﾞﾀﾝ | ①ｲｿﾌﾞﾀﾝ②ISBUT③2-ﾒﾁﾙﾌﾟﾛﾊﾟﾝ | Isobutane | 75-28-5 | i-C4H10 | RI | IRC-33-B009 | GSD-RI-0008-0 | DE-3123-4 |  |  | Portable(ポータブル) | RX-8000 | %LEL |  | G-0354 | 都市ｶﾞｽ13A | ①都市ｶﾞｽ13A②13A | 13A |  | 13A |  |  |  |  | ■ | ■
展開(2018.1.7) | G-0063 | ｲｿﾌﾞﾀﾝ | ①ｲｿﾌﾞﾀﾝ②ISBUT③2-ﾒﾁﾙﾌﾟﾛﾊﾟﾝ | Isobutane | 75-28-5 | i-C4H10 | RI | IRC-33-B010 | GSD-RI-0009-0 | DE-3123-4 |  |  | Portable(ポータブル) | RX-8000 | vol% |  | G-0354 | 都市ｶﾞｽ13A | ①都市ｶﾞｽ13A②13A | 13A |  | 13A |  |  |  |  | ■ | ■
展開(2018.1.7) | G-0063 | ｲｿﾌﾞﾀﾝ | ①ｲｿﾌﾞﾀﾝ②ISBUT③2-ﾒﾁﾙﾌﾟﾛﾊﾟﾝ | Isobutane | 75-28-5 | i-C4H10 | RI | IRC-33-B011 | GSD-RI-0010-0 | DE-3123-4 |  |  | Portable(ポータブル) | RX-8000 | %LEL |  | G-0132 | ｴﾁﾚﾝ | ①ｴﾁﾚﾝ②ｴﾃﾝ③ETLEN | Ethylene | 74-85-1 | C2H4 |  |  |  |  | ■ | ■
展開(2018.1.7) | G-0063 | ｲｿﾌﾞﾀﾝ | ①ｲｿﾌﾞﾀﾝ②ISBUT③2-ﾒﾁﾙﾌﾟﾛﾊﾟﾝ | Isobutane | 75-28-5 | i-C4H10 | RI | IRC-33-B011 | GSD-RI-0010-0 | DE-3123-4 |  |  | Portable(ポータブル) | RX-8000 | %LEL |  | G-0153 | 塩化ﾒﾁﾙ | ①塩化ﾒﾁﾙ②ﾒﾁﾙｸﾛﾗｲﾄﾞ③ｸﾛﾛﾒﾁﾙ④ｸﾛﾛﾒﾀﾝ | Methyl chloride | 74-87-3 | CH3CL |  |  |  |  | ■ | ■
展開(2018.1.7) | G-0063 | ｲｿﾌﾞﾀﾝ | ①ｲｿﾌﾞﾀﾝ②ISBUT③2-ﾒﾁﾙﾌﾟﾛﾊﾟﾝ | Isobutane | 75-28-5 | i-C4H10 | RI | IRC-33-B011 | GSD-RI-0010-0 | DE-3123-4 |  |  | Portable(ポータブル) | RX-8000 | %LEL |  | G-0447 | ﾌﾟﾛﾋﾟﾚﾝ | ①ﾌﾟﾛﾋﾟﾚﾝ②ﾌﾟﾛﾍﾟﾝ③ﾒﾁﾙｴﾁﾚﾝ④ﾒﾁﾙｴﾃﾝ | Propylene | 115-07-1 | C3H6 |  |  |  |  | ■ | ■
展開(2018.1.7) | G-0063 | ｲｿﾌﾞﾀﾝ | ①ｲｿﾌﾞﾀﾝ②ISBUT③2-ﾒﾁﾙﾌﾟﾛﾊﾟﾝ | Isobutane | 75-28-5 | i-C4H10 | RI | IRC-33-B011 | GSD-RI-0010-0 | DE-3123-4 |  |  | Portable(ポータブル) | RX-8000 | %LEL |  | G-0149 | ﾓﾉｸﾛﾛｴﾀﾝ | ①塩化ｴﾁﾙ②ｸﾛﾛｴﾀﾝ③ｴﾁﾙｸﾛﾗｲﾄﾞ④ﾓﾉｸﾛﾛｴﾀﾝ⑤ｸﾛﾛｴﾁﾙ | Ethyl chloride | 75-00-3 | C2H5CL |  |  |  |  | ■ | ■
展開(2018.1.7) | G-0063 | ｲｿﾌﾞﾀﾝ | ①ｲｿﾌﾞﾀﾝ②ISBUT③2-ﾒﾁﾙﾌﾟﾛﾊﾟﾝ | Isobutane | 75-28-5 | i-C4H10 | RI | IRC-33-B011 | GSD-RI-0010-0 | DE-3123-4 |  |  | Portable(ポータブル) | RX-8000 | %LEL |  | G-0120 | ｴﾀﾝ | ①ｴﾀﾝ | Ethane | 74-84-0 | C2H6 |  |  |  |  | ■ | ■
展開(2018.1.7) | G-0063 | ｲｿﾌﾞﾀﾝ | ①ｲｿﾌﾞﾀﾝ②ISBUT③2-ﾒﾁﾙﾌﾟﾛﾊﾟﾝ | Isobutane | 75-28-5 | i-C4H10 | RI | IRC-33-B011 | GSD-RI-0010-0 | DE-3123-4 |  |  | Portable(ポータブル) | RX-8000 | %LEL |  | G-0443 | ﾌﾟﾛﾊﾟﾝ | ①ﾌﾟﾛﾊﾟﾝ②PROPANE③PROP | Propane | 74-98-6 | C3H8 |  |  |  |  | ■ | ■
展開(2018.1.7) | G-0063 | ｲｿﾌﾞﾀﾝ | ①ｲｿﾌﾞﾀﾝ②ISBUT③2-ﾒﾁﾙﾌﾟﾛﾊﾟﾝ | Isobutane | 75-28-5 | i-C4H10 | RI | IRC-33-B011 | GSD-RI-0010-0 | DE-3123-4 |  |  | Portable(ポータブル) | RX-8000 | %LEL |  | G-0479 | ﾉﾙﾏﾙﾍｷｻﾝ | ①ﾉﾙﾏﾙﾍｷｻﾝ②n-ﾍｷｻﾝ③ﾍｷｻﾝ④NHEX | n-Hexane | 110-54-3 | n-C6H14 |  |  |  |  | ■ | ■
展開(2018.1.7) | G-0063 | ｲｿﾌﾞﾀﾝ | ①ｲｿﾌﾞﾀﾝ②ISBUT③2-ﾒﾁﾙﾌﾟﾛﾊﾟﾝ | Isobutane | 75-28-5 | i-C4H10 | RI | IRC-33-B011 | GSD-RI-0010-0 | DE-3123-4 |  |  | Portable(ポータブル) | RX-8000 | %LEL |  | G-0435 | ﾌﾞﾀｼﾞｴﾝ | ①ﾌﾞﾀｼﾞｴﾝ②1,3-ﾌﾞﾀｼﾞｴﾝ③BUTDN④ﾋﾞﾆﾙｴﾁﾚﾝ⑤ｼﾞﾋﾞﾆﾙ⑥ﾌﾞﾀｰ1,3-ｼﾞｴﾝ | 1,3-Butadiene | 106-99-0 | C4H6 |  |  |  |  | ■ | ■
展開(2018.1.7) | G-0063 | ｲｿﾌﾞﾀﾝ | ①ｲｿﾌﾞﾀﾝ②ISBUT③2-ﾒﾁﾙﾌﾟﾛﾊﾟﾝ | Isobutane | 75-28-5 | i-C4H10 | RI | IRC-33-B011 | GSD-RI-0010-0 | DE-3123-4 |  |  | Portable(ポータブル) | RX-8000 | %LEL |  | G-0420 | 1-ﾌﾞﾃﾝ | ①1-ﾌﾞﾃﾝ②αﾌﾞﾁﾚﾝ③α-ﾌﾞﾁﾚﾝ | 1-Butene | 106-98-9 | C4H8 |  |  |  |  | ■ | ■
展開(2018.1.7) | G-0063 | ｲｿﾌﾞﾀﾝ | ①ｲｿﾌﾞﾀﾝ②ISBUT③2-ﾒﾁﾙﾌﾟﾛﾊﾟﾝ | Isobutane | 75-28-5 | i-C4H10 | RI | IRC-33-B011 | GSD-RI-0010-0 | DE-3123-4 |  |  | Portable(ポータブル) | RX-8000 | %LEL |  | G-0123 | ｼﾞｴﾁﾙｴｰﾃﾙ | ①ｼﾞｴﾁﾙｴｰﾃﾙ②ｴﾁﾙｴｰﾃﾙ③ｴﾄｷｼｴﾀﾝ④ｼﾞｴﾁﾙｵｷｻｲﾄﾞ⑤1,1-ｵｷｼﾋﾞｽｴﾀﾝ⑥酸化ｴﾁﾙ⑦ｼﾞｴﾁﾙｵｷｼﾄﾞ⑧ﾌﾟﾛﾅﾙｺｰﾙ | Ethyl ether | 60-29-7 | C4H10O |  |  |  |  | ■ | ■
展開(2018.1.7) | G-0063 | ｲｿﾌﾞﾀﾝ | ①ｲｿﾌﾞﾀﾝ②ISBUT③2-ﾒﾁﾙﾌﾟﾛﾊﾟﾝ | Isobutane | 75-28-5 | i-C4H10 | RI | IRC-33-B011 | GSD-RI-0010-0 | DE-3123-4 |  |  | Portable(ポータブル) | RX-8000 | %LEL |  | G-0481 | ﾉﾙﾏﾙﾍﾟﾝﾀﾝ | ①ﾉﾙﾏﾙﾍﾟﾝﾀﾝ②n-ﾍﾟﾝﾀﾝ③ﾍﾟﾝﾀﾝ | Pentane | 109-66-0 | n-C5H12 |  |  |  |  | ■ | ■
展開(2018.1.7) | G-0063 | ｲｿﾌﾞﾀﾝ | ①ｲｿﾌﾞﾀﾝ②ISBUT③2-ﾒﾁﾙﾌﾟﾛﾊﾟﾝ | Isobutane | 75-28-5 | i-C4H10 | RI | IRC-33-B011 | GSD-RI-0010-0 | DE-3123-4 |  |  | Portable(ポータブル) | RX-8000 | %LEL |  | G-0478 | 1-ﾍﾟﾝﾃﾝ | ①1-ﾍﾟﾝﾃﾝ | 1-Pentene | 109-67-1 | 1-C5H10 |  |  |  |  | ■ | ■
展開(2018.1.7) | G-0063 | ｲｿﾌﾞﾀﾝ | ①ｲｿﾌﾞﾀﾝ②ISBUT③2-ﾒﾁﾙﾌﾟﾛﾊﾟﾝ | Isobutane | 75-28-5 | i-C4H10 | RI | IRC-33-B013 | GSD-RI-0011-0 | DE-3123-4 |  |  | Portable(ポータブル) | RX-8000 | vol% |  | G-0132 | ｴﾁﾚﾝ | ①ｴﾁﾚﾝ②ｴﾃﾝ③ETLEN | Ethylene | 74-85-1 | C2H4 |  |  |  |  | ■ | ■
展開(2018.1.7) | G-0063 | ｲｿﾌﾞﾀﾝ | ①ｲｿﾌﾞﾀﾝ②ISBUT③2-ﾒﾁﾙﾌﾟﾛﾊﾟﾝ | Isobutane | 75-28-5 | i-C4H10 | RI | IRC-33-B013 | GSD-RI-0011-0 | DE-3123-4 |  |  | Portable(ポータブル) | RX-8000 | vol% |  | G-0153 | 塩化ﾒﾁﾙ | ①塩化ﾒﾁﾙ②ﾒﾁﾙｸﾛﾗｲﾄﾞ③ｸﾛﾛﾒﾁﾙ④ｸﾛﾛﾒﾀﾝ | Methyl chloride | 74-87-3 | CH3CL |  |  |  |  | ■ | ■
展開(2018.1.7) | G-0063 | ｲｿﾌﾞﾀﾝ | ①ｲｿﾌﾞﾀﾝ②ISBUT③2-ﾒﾁﾙﾌﾟﾛﾊﾟﾝ | Isobutane | 75-28-5 | i-C4H10 | RI | IRC-33-B013 | GSD-RI-0011-0 | DE-3123-4 |  |  | Portable(ポータブル) | RX-8000 | vol% |  | G-0447 | ﾌﾟﾛﾋﾟﾚﾝ | ①ﾌﾟﾛﾋﾟﾚﾝ②ﾌﾟﾛﾍﾟﾝ③ﾒﾁﾙｴﾁﾚﾝ④ﾒﾁﾙｴﾃﾝ | Propylene | 115-07-1 | C3H6 |  |  |  |  | ■ | ■
展開(2018.1.7) | G-0063 | ｲｿﾌﾞﾀﾝ | ①ｲｿﾌﾞﾀﾝ②ISBUT③2-ﾒﾁﾙﾌﾟﾛﾊﾟﾝ | Isobutane | 75-28-5 | i-C4H10 | RI | IRC-33-B013 | GSD-RI-0011-0 | DE-3123-4 |  |  | Portable(ポータブル) | RX-8000 | vol% |  | G-0149 | ﾓﾉｸﾛﾛｴﾀﾝ | ①塩化ｴﾁﾙ②ｸﾛﾛｴﾀﾝ③ｴﾁﾙｸﾛﾗｲﾄﾞ④ﾓﾉｸﾛﾛｴﾀﾝ⑤ｸﾛﾛｴﾁﾙ | Ethyl chloride | 75-00-3 | C2H5CL |  |  |  |  | ■ | ■
展開(2018.1.7) | G-0063 | ｲｿﾌﾞﾀﾝ | ①ｲｿﾌﾞﾀﾝ②ISBUT③2-ﾒﾁﾙﾌﾟﾛﾊﾟﾝ | Isobutane | 75-28-5 | i-C4H10 | RI | IRC-33-B013 | GSD-RI-0011-0 | DE-3123-4 |  |  | Portable(ポータブル) | RX-8000 | vol% |  | G-0120 | ｴﾀﾝ | ①ｴﾀﾝ | Ethane | 74-84-0 | C2H6 |  |  |  |  | ■ | ■
展開(2018.1.7) | G-0063 | ｲｿﾌﾞﾀﾝ | ①ｲｿﾌﾞﾀﾝ②ISBUT③2-ﾒﾁﾙﾌﾟﾛﾊﾟﾝ | Isobutane | 75-28-5 | i-C4H10 | RI | IRC-33-B013 | GSD-RI-0011-0 | DE-3123-4 |  |  | Portable(ポータブル) | RX-8000 | vol% |  | G-0443 | ﾌﾟﾛﾊﾟﾝ | ①ﾌﾟﾛﾊﾟﾝ②PROPANE③PROP | Propane | 74-98-6 | C3H8 |  |  |  |  | ■ | ■
展開(2018.1.7) | G-0063 | ｲｿﾌﾞﾀﾝ | ①ｲｿﾌﾞﾀﾝ②ISBUT③2-ﾒﾁﾙﾌﾟﾛﾊﾟﾝ | Isobutane | 75-28-5 | i-C4H10 | RI | IRC-33-B013 | GSD-RI-0011-0 | DE-3123-4 |  |  | Portable(ポータブル) | RX-8000 | vol% |  | G-0479 | ﾉﾙﾏﾙﾍｷｻﾝ | ①ﾉﾙﾏﾙﾍｷｻﾝ②n-ﾍｷｻﾝ③ﾍｷｻﾝ④NHEX | n-Hexane | 110-54-3 | n-C6H14 |  |  |  |  | ■ | ■
展開(2018.1.7) | G-0063 | ｲｿﾌﾞﾀﾝ | ①ｲｿﾌﾞﾀﾝ②ISBUT③2-ﾒﾁﾙﾌﾟﾛﾊﾟﾝ | Isobutane | 75-28-5 | i-C4H10 | RI | IRC-33-B019 | GSD-RI-0012-0 | DE-3123-4 |  |  | Portable(ポータブル) | RX-8000 | %LEL |  | G-0122 | ｴﾁﾙｱﾙｺｰﾙ | ①ｴﾁﾙｱﾙｺｰﾙ②ｴﾀﾉｰﾙ③EtOH | Ethanol | 64-17-5 | C2H5OH |  |  |  |  | ■ | ■
展開(2018.1.7) | G-0508 | ﾒﾀﾝ | ①ﾒﾀﾝ②METH | Methane | 74-82-8 | CH4 | RI | IRC-33-B020 | GSD-RI-0013-0 | DE-3113-13 |  |  | Portable(ポータブル) | RX-8000 | %LEL |  | G-0122 | ｴﾁﾙｱﾙｺｰﾙ | ①ｴﾁﾙｱﾙｺｰﾙ②ｴﾀﾉｰﾙ③EtOH | Ethanol | 64-17-5 | C2H5OH |  |  |  |  | ■ | ■
展開(2018.1.7) | G-0063 | ｲｿﾌﾞﾀﾝ | ①ｲｿﾌﾞﾀﾝ②ISBUT③2-ﾒﾁﾙﾌﾟﾛﾊﾟﾝ | Isobutane | 75-28-5 | i-C4H10 | RI | IRC-33-B021 | GSD-RI-0014-0 | DE-3123-4 |  |  | Portable(ポータブル) | RX-8000 | %LEL |  | G-0202 | 酢酸ｴﾁﾙ | ①酢酸ｴﾁﾙ②ｴﾁﾙｱｾﾃｰﾄ③酢酸ｴﾁﾙｴｽﾃﾙ④EtAc | Ethyl Acetate | 141-78-6 | EtAc |  |  |  |  | ■ | ■
展開(2018.1.7) | G-0063 | ｲｿﾌﾞﾀﾝ | ①ｲｿﾌﾞﾀﾝ②ISBUT③2-ﾒﾁﾙﾌﾟﾛﾊﾟﾝ | Isobutane | 75-28-5 | i-C4H10 | RI | IRC-33-B022 | GSD-RI-0015-0 | DE-3123-4 |  |  | Portable(ポータブル) | RX-8000 | vol% |  | G-0202 | 酢酸ｴﾁﾙ | ①酢酸ｴﾁﾙ②ｴﾁﾙｱｾﾃｰﾄ③酢酸ｴﾁﾙｴｽﾃﾙ④EtAc | Ethyl Acetate | 141-78-6 | EtAc |  |  |  |  | ■ | ■
展開(2018.1.7) | G-0063 | ﾒﾀﾝ | ①ﾒﾀﾝ②METH | Methane | 74-82-8 | CH4 | RI | IRC-33-B023 | GSD-RI-0016-0 | DE-3113-13 |  |  | Portable(ポータブル) | RX-8000 | %LEL |  | G-0202 | 酢酸ｴﾁﾙ | ①酢酸ｴﾁﾙ②ｴﾁﾙｱｾﾃｰﾄ③酢酸ｴﾁﾙｴｽﾃﾙ④EtAc | Ethyl Acetate | 141-78-6 | EtAc |  |  |  |  | ■ | ■
展開(2018.1.7) | G-0063 | ﾒﾀﾝ | ①ﾒﾀﾝ②METH | Methane | 74-82-8 | CH4 | RI | IRC-33-B024 | GSD-RI-0017-0 | DE-3113-13 |  |  | Portable(ポータブル) | RX-8000 | vol% |  | G-0202 | 酢酸ｴﾁﾙ | ①酢酸ｴﾁﾙ②ｴﾁﾙｱｾﾃｰﾄ③酢酸ｴﾁﾙｴｽﾃﾙ④EtAc | Ethyl Acetate | 141-78-6 | EtAc |  |  |  |  | ■ | ■
展開(2018.1.7) | G-0508 | ﾒﾀﾝ | ①ﾒﾀﾝ②METH | Methane | 74-82-8 | CH4 | RI | IRC-33-B025 | GSD-RI-0018-0 | DE-3113-13 |  |  | Portable(ポータブル) | RX-8000 | %LEL |  | G-0511 | ﾒﾁﾙｱﾙｺｰﾙ | ①ﾒﾀﾉｰﾙ②ﾒﾁﾙｱﾙｺｰﾙ | Methanol | 67-56-1 | CH3OH |  |  |  |  | ■ | ■
展開(2018.1.7) | G-0508 | ﾒﾀﾝ | ①ﾒﾀﾝ②METH | Methane | 74-82-8 | CH4 | RI | IRC-33-B026 | GSD-RI-0019-0 | DE-3113-13 |  |  | Portable(ポータブル) | RX-8000 | vol% |  | G-0511 | ﾒﾁﾙｱﾙｺｰﾙ | ①ﾒﾀﾉｰﾙ②ﾒﾁﾙｱﾙｺｰﾙ | Methanol | 67-56-1 | CH3OH |  |  |  |  | ■ | ■
展開(2018.1.7) | G-0063 | ｲｿﾌﾞﾀﾝ | ①ｲｿﾌﾞﾀﾝ②ISBUT③2-ﾒﾁﾙﾌﾟﾛﾊﾟﾝ | Isobutane | 75-28-5 | i-C4H10 | RI | IRC-33-B027 | GSD-RI-0020-0 | DE-3123-4 |  |  | Portable(ポータブル) | RX-8000 | %LEL |  | G-0204 | 酢酸ﾌﾞﾁﾙ | ①酢酸ﾌﾞﾁﾙ②酢酸n-ﾌﾞﾁﾙ③n-ﾌﾞﾁﾙｱｾﾃｰﾄ④酢酸ﾌﾞﾁﾙｴｽﾃﾙ⑤ｿﾙﾌｧｲﾝBA | n-Butyl acetate | 123-86-4 | C6H12O2 |  |  |  |  | ■ | ■
展開(2018.1.7) | G-0508 | ﾒﾀﾝ | ①ﾒﾀﾝ②METH | Methane | 74-82-8 | CH4 | RI | IRC-33-B028 | GSD-RI-0021-0 | DE-3113-13 |  |  | Portable(ポータブル) | RX-8000 | %LEL |  | G-0120 | ｴﾀﾝ | ①ｴﾀﾝ | Ethane | 74-84-0 | C2H6 |  |  |  |  | ■ | ■
展開(2018.1.7) | G-0508 | ﾒﾀﾝ | ①ﾒﾀﾝ②METH | Methane | 74-82-8 | CH4 | RI | IRC-33-B028 | GSD-RI-0021-0 | DE-3113-13 |  |  | Portable(ポータブル) | RX-8000 | %LEL |  | G-0132 | ｴﾁﾚﾝ | ①ｴﾁﾚﾝ②ｴﾃﾝ③ETLEN | Ethylene | 74-85-1 | C2H4 |  |  |  |  | ■ | ■
展開(2018.1.7) | G-0508 | ﾒﾀﾝ | ①ﾒﾀﾝ②METH | Methane | 74-82-8 | CH4 | RI | IRC-33-B029 | GSD-RI-0022-0 | DE-3113-13 |  |  | Portable(ポータブル) | RX-8000 | vol% |  | G-0120 | ｴﾀﾝ | ①ｴﾀﾝ | Ethane | 74-84-0 | C2H6 |  |  |  |  | ■ | ■
展開(2018.1.7) | G-0508 | ﾒﾀﾝ | ①ﾒﾀﾝ②METH | Methane | 74-82-8 | CH4 | RI | IRC-33-B029 | GSD-RI-0022-0 | DE-3113-13 |  |  | Portable(ポータブル) | RX-8000 | vol% |  | G-0132 | ｴﾁﾚﾝ | ①ｴﾁﾚﾝ②ｴﾃﾝ③ETLEN | Ethylene | 74-85-1 | C2H4 |  |  |  |  | ■ | ■
展開(2018.1.7) | G-0063 | ｲｿﾌﾞﾀﾝ | ①ｲｿﾌﾞﾀﾝ②ISBUT③2-ﾒﾁﾙﾌﾟﾛﾊﾟﾝ | Isobutane | 75-28-5 | i-C4H10 | RI | IRC-33-B030 | GSD-RI-0023-0 | DE-3123-4 |  |  | Portable(ポータブル) | RX-8000 | %LEL |  | G-0479 | ﾉﾙﾏﾙﾍｷｻﾝ | ①ﾉﾙﾏﾙﾍｷｻﾝ②n-ﾍｷｻﾝ③ﾍｷｻﾝ④NHEX | n-Hexane | 110-54-3 | n-C6H14 |  |  |  |  | ■ | ■
展開(2018.1.7) | G-0063 | ｲｿﾌﾞﾀﾝ | ①ｲｿﾌﾞﾀﾝ②ISBUT③2-ﾒﾁﾙﾌﾟﾛﾊﾟﾝ | Isobutane | 75-28-5 | i-C4H10 | RI | IRC-33-B031 | GSD-RI-0024-0 | DE-3123-4 |  |  | Portable(ポータブル) | RX-8000 | vol% |  | G-0479 | ﾉﾙﾏﾙﾍｷｻﾝ | ①ﾉﾙﾏﾙﾍｷｻﾝ②n-ﾍｷｻﾝ③ﾍｷｻﾝ④NHEX | n-Hexane | 110-54-3 | n-C6H14 |  |  |  |  | ■ | ■
展開(2018.1.7) | G-0508 | ﾒﾀﾝ | ①ﾒﾀﾝ②METH | Methane | 74-82-8 | CH4 | RI | IRC-33-B032 | GSD-RI-0025-0 | DE-3113-13 |  |  | Portable(ポータブル) | RX-8000 | %LEL |  | G-0479 | ﾉﾙﾏﾙﾍｷｻﾝ | ①ﾉﾙﾏﾙﾍｷｻﾝ②n-ﾍｷｻﾝ③ﾍｷｻﾝ④NHEX | n-Hexane | 110-54-3 | n-C6H14 |  |  |  |  | ■ | ■
展開(2018.1.7) | G-0508 | ﾒﾀﾝ | ①ﾒﾀﾝ②METH | Methane | 74-82-8 | CH4 | RI | IRC-33-B033 | GSD-RI-0026-0 | DE-3113-13 |  |  | Portable(ポータブル) | RX-8000 | vol% |  | G-0479 | ﾉﾙﾏﾙﾍｷｻﾝ | ①ﾉﾙﾏﾙﾍｷｻﾝ②n-ﾍｷｻﾝ③ﾍｷｻﾝ④NHEX | n-Hexane | 110-54-3 | n-C6H14 |  |  |  |  | ■ | ■
展開(2018.1.7) | G-0063 | ｲｿﾌﾞﾀﾝ | ①ｲｿﾌﾞﾀﾝ②ISBUT③2-ﾒﾁﾙﾌﾟﾛﾊﾟﾝ | Isobutane | 75-28-5 | i-C4H10 | RI | IRC-33-B038 | GSD-RI-0027-0 | DE-3123-4 |  |  | Portable(ポータブル) | RX-8000 | %LEL |  | G-0351 | ﾄﾙｴﾝ | ①ﾄﾙｴﾝ②TOL③ﾄﾙｵｰﾙ | Toluene | 108-88-3 | C7H8 |  |  |  |  | ■ | ■
展開(2018.1.7) | G-0508 | ﾒﾀﾝ | ①ﾒﾀﾝ②METH | Methane | 74-82-8 | CH4 | RI | IRC-33-B039 | GSD-RI-0028-0 | DE-3113-13 |  |  | Portable(ポータブル) | RX-8000 | %LEL |  | G-0351 | ﾄﾙｴﾝ | ①ﾄﾙｴﾝ②TOL③ﾄﾙｵｰﾙ | Toluene | 108-88-3 | C7H8 |  |  |  |  | ■ | ■
展開(2018.1.7) | G-0508 | ﾒﾀﾝ | ①ﾒﾀﾝ②METH | Methane | 74-82-8 | CH4 | RI | IRC-33-B046 | GSD-RI-0029-0 | DE-3113-13 |  |  | Portable(ポータブル) | RX-8000 | %LEL |  | G-0049 | ｱｾﾄﾝ | ①ｱｾﾄﾝ②ｼﾞﾒﾁﾙｹﾄﾝ③ﾌﾟﾛﾊﾟﾉﾝ④ｹﾄﾌﾟﾛﾊﾟﾝ | Acetone | 67-64-1 | C3H6O |  |  |  |  | ■ | ■
展開(2018.1.7) | G-0508 | ﾒﾀﾝ | ①ﾒﾀﾝ②METH | Methane | 74-82-8 | CH4 | RI | IRC-33-B049 | GSD-RI-0030-0 | DE-3113-13 |  |  | Portable(ポータブル) | RX-8000 | %LEL |  | G-0443 | ﾌﾟﾛﾊﾟﾝ | ①ﾌﾟﾛﾊﾟﾝ②PROPANE③PROP | Propane | 74-98-6 | C3H8 |  |  |  |  | ■ | ■
展開(2018.1.7) | G-0508 | ﾒﾀﾝ | ①ﾒﾀﾝ②METH | Methane | 74-82-8 | CH4 | RI | IRC-33-B049 | GSD-RI-0030-0 | DE-3113-13 |  |  | Portable(ポータブル) | RX-8000 | %LEL |  | G-0423 | ﾉﾙﾏﾙﾌﾞﾀﾝ | ①ﾉﾙﾏﾙﾌﾞﾀﾝ②n-ﾌﾞﾀﾝ | n-Butane | 106-97-8 | n-C4H10 |  |  |  |  | ■ | ■
展開(2018.1.7) | G-0508 | ﾒﾀﾝ | ①ﾒﾀﾝ②METH | Methane | 74-82-8 | CH4 | RI | IRC-33-B050 | GSD-RI-0031-0 | DE-3113-13 |  |  | Portable(ポータブル) | RX-8000 | vol% |  | G-0443 | ﾌﾟﾛﾊﾟﾝ | ①ﾌﾟﾛﾊﾟﾝ②PROPANE③PROP | Propane | 74-98-6 | C3H8 |  |  |  |  | ■ | ■
展開(2018.1.7) | G-0508 | ﾒﾀﾝ | ①ﾒﾀﾝ②METH | Methane | 74-82-8 | CH4 | RI | IRC-33-B050 | GSD-RI-0031-0 | DE-3113-13 |  |  | Portable(ポータブル) | RX-8000 | vol% |  | G-0423 | ﾉﾙﾏﾙﾌﾞﾀﾝ | ①ﾉﾙﾏﾙﾌﾞﾀﾝ②n-ﾌﾞﾀﾝ | n-Butane | 106-97-8 | n-C4H10 |  |  |  |  | ■ | ■
展開(2018.1.7) | G-0508 | ﾒﾀﾝ | ①ﾒﾀﾝ②METH | Methane | 74-82-8 | CH4 | RI | IRC-33-B051 | GSD-RI-0032-0 | DE-3113-13 |  |  | Portable(ポータブル) | RX-8000 | %LEL |  | G-0447 | ﾌﾟﾛﾋﾟﾚﾝ | ①ﾌﾟﾛﾋﾟﾚﾝ②ﾌﾟﾛﾍﾟﾝ③ﾒﾁﾙｴﾁﾚﾝ④ﾒﾁﾙｴﾃﾝ | Propylene | 115-07-1 | C3H6 |  |  |  |  | ■ | ■
展開(2018.1.7) | G-0508 | ﾒﾀﾝ | ①ﾒﾀﾝ②METH | Methane | 74-82-8 | CH4 | RI | IRC-33-B051 | GSD-RI-0032-0 | DE-3113-13 |  |  | Portable(ポータブル) | RX-8000 | %LEL |  | G-0132 | ｴﾁﾚﾝ | ①ｴﾁﾚﾝ②ｴﾃﾝ③ETLEN | Ethylene | 74-85-1 | C2H4 |  |  |  |  | ■ | ■
展開(2018.1.7) | G-0508 | ﾒﾀﾝ | ①ﾒﾀﾝ②METH | Methane | 74-82-8 | CH4 | RI | IRC-33-B052 | GSD-RI-0033-0 | DE-3113-13 |  |  | Portable(ポータブル) | RX-8000 | vol% |  | G-0447 | ﾌﾟﾛﾋﾟﾚﾝ | ①ﾌﾟﾛﾋﾟﾚﾝ②ﾌﾟﾛﾍﾟﾝ③ﾒﾁﾙｴﾁﾚﾝ④ﾒﾁﾙｴﾃﾝ | Propylene | 115-07-1 | C3H6 |  |  |  |  | ■ | ■
展開(2018.1.7) | G-0508 | ﾒﾀﾝ | ①ﾒﾀﾝ②METH | Methane | 74-82-8 | CH4 | RI | IRC-33-B052 | GSD-RI-0033-0 | DE-3113-13 |  |  | Portable(ポータブル) | RX-8000 | vol% |  | G-0132 | ｴﾁﾚﾝ | ①ｴﾁﾚﾝ②ｴﾃﾝ③ETLEN | Ethylene | 74-85-1 | C2H4 |  |  |  |  | ■ | ■
展開(2018.1.7) | G-0063 | ｲｿﾌﾞﾀﾝ | ①ｲｿﾌﾞﾀﾝ②ISBUT③2-ﾒﾁﾙﾌﾟﾛﾊﾟﾝ | Isobutane | 75-28-5 | i-C4H10 | RI | IRC-33-B053 | GSD-RI-0034-0 | DE-3123-4 |  |  | Portable(ポータブル) | RX-8000 | %LEL |  | G-0069 | ｲｿﾌﾟﾛﾋﾟﾙｱﾙｺｰﾙ | ①ｲｿﾌﾟﾛﾋﾟﾙｱﾙｺｰﾙ②IPA③2-ﾌﾟﾛﾊﾟﾉｰﾙ④ｲｿﾌﾟﾛﾊﾟﾉｰﾙ⑤ｼﾞﾒﾁﾙｶﾙﾋﾞﾉｰﾙ | Isopropyl Alcohol | 67-63-0 | IPA |  |  |  |  | ■ | ■
展開(2018.1.7) | G-0063 | ｲｿﾌﾞﾀﾝ | ①ｲｿﾌﾞﾀﾝ②ISBUT③2-ﾒﾁﾙﾌﾟﾛﾊﾟﾝ | Isobutane | 75-28-5 | i-C4H10 | RI | IRC-33-B054 | GSD-RI-0035-0 | DE-3123-4 |  |  | Portable(ポータブル) | RX-8000 | vol% |  | G-0069 | ｲｿﾌﾟﾛﾋﾟﾙｱﾙｺｰﾙ | ①ｲｿﾌﾟﾛﾋﾟﾙｱﾙｺｰﾙ②IPA③2-ﾌﾟﾛﾊﾟﾉｰﾙ④ｲｿﾌﾟﾛﾊﾟﾉｰﾙ⑤ｼﾞﾒﾁﾙｶﾙﾋﾞﾉｰﾙ | Isopropyl Alcohol | 67-63-0 | IPA |  |  |  |  | ■ | ■
展開(2018.1.7) | G-0063 | ｲｿﾌﾞﾀﾝ | ①ｲｿﾌﾞﾀﾝ②ISBUT③2-ﾒﾁﾙﾌﾟﾛﾊﾟﾝ | Isobutane | 75-28-5 | i-C4H10 | RI | IRC-33-B055 | GSD-RI-0036-0 | DE-3123-4 |  |  | Portable(ポータブル) | RX-8000 | %LEL |  | G-1414 | ｱｲｿﾊﾟｰH | ①ｱｲｿﾊﾟｰH②ISOPARH③ISOPAR H FLUID | ISOPAR H FLUID | 64742-48-9 | ISOPARH |  |  |  |  | ■ | ■
展開(2018.1.7) | G-0508 | ﾒﾀﾝ | ①ﾒﾀﾝ②METH | Methane | 74-82-8 | CH4 | RI | IRC-33-B056 | GSD-RI-0037-0 | DE-3113-13 |  |  | Portable(ポータブル) | RX-8000 | %LEL |  | G-1414 | ｱｲｿﾊﾟｰH | ①ｱｲｿﾊﾟｰH②ISOPARH③ISOPAR H FLUID | ISOPAR H FLUID | 64742-48-9 | ISOPARH |  |  |  |  | ■ | ■
展開(2018.1.7) | G-0063 | ｲｿﾌﾞﾀﾝ | ①ｲｿﾌﾞﾀﾝ②ISBUT③2-ﾒﾁﾙﾌﾟﾛﾊﾟﾝ | Isobutane | 75-28-5 | i-C4H10 | RI | IRC-35-B001 | GSD-RI-0038-0 | DES-3311-2 |  |  | Portable(ポータブル) | GX-6000 | %LEL |  | G-0508 | ﾒﾀﾝ | ①ﾒﾀﾝ②METH | Methane | 74-82-8 | CH4 |  |  |  |  | ■ | ■
展開(2018.1.7) | G-0063 | ｲｿﾌﾞﾀﾝ | ①ｲｿﾌﾞﾀﾝ②ISBUT③2-ﾒﾁﾙﾌﾟﾛﾊﾟﾝ | Isobutane | 75-28-5 | i-C4H10 | RI | IRC-35-B001 | GSD-RI-0038-0 | DES-3311-2 |  |  | Portable(ポータブル) | GX-6000 | %LEL |  | G-0120 | ｴﾀﾝ | ①ｴﾀﾝ | Ethane | 74-84-0 | C2H6 |  |  |  |  | ■ | ■
展開(2018.1.7) | G-0063 | ｲｿﾌﾞﾀﾝ | ①ｲｿﾌﾞﾀﾝ②ISBUT③2-ﾒﾁﾙﾌﾟﾛﾊﾟﾝ | Isobutane | 75-28-5 | i-C4H10 | RI | IRC-35-B001 | GSD-RI-0038-0 | DES-3311-2 |  |  | Portable(ポータブル) | GX-6000 | %LEL |  | G-0443 | ﾌﾟﾛﾊﾟﾝ | ①ﾌﾟﾛﾊﾟﾝ②PROPANE③PROP | Propane | 74-98-6 | C3H8 |  |  |  |  | ■ | ■
展開(2018.1.7) | G-0063 | ｲｿﾌﾞﾀﾝ | ①ｲｿﾌﾞﾀﾝ②ISBUT③2-ﾒﾁﾙﾌﾟﾛﾊﾟﾝ | Isobutane | 75-28-5 | i-C4H10 | RI | IRC-35-B001 | GSD-RI-0038-0 | DES-3311-2 |  |  | Portable(ポータブル) | GX-6000 | %LEL |  | G-0423 | ﾉﾙﾏﾙﾌﾞﾀﾝ | ①ﾉﾙﾏﾙﾌﾞﾀﾝ②n-ﾌﾞﾀﾝ | n-Butane | 106-97-8 | n-C4H10 |  |  |  |  | ■ | ■
展開(2018.1.7) | G-0063 | ｲｿﾌﾞﾀﾝ | ①ｲｿﾌﾞﾀﾝ②ISBUT③2-ﾒﾁﾙﾌﾟﾛﾊﾟﾝ | Isobutane | 75-28-5 | i-C4H10 | RI | IRC-35-B001 | GSD-RI-0038-0 | DES-3311-2 |  |  | Portable(ポータブル) | GX-6000 | %LEL |  | G-0511 | ﾒﾁﾙｱﾙｺｰﾙ | ①ﾒﾀﾉｰﾙ②ﾒﾁﾙｱﾙｺｰﾙ | Methanol | 67-56-1 | CH3OH |  |  |  |  | ■ | ■
展開(2018.1.7) | G-0063 | ｲｿﾌﾞﾀﾝ | ①ｲｿﾌﾞﾀﾝ②ISBUT③2-ﾒﾁﾙﾌﾟﾛﾊﾟﾝ | Isobutane | 75-28-5 | i-C4H10 | RI | IRC-35-B001 | GSD-RI-0038-0 | DES-3311-2 |  |  | Portable(ポータブル) | GX-6000 | %LEL |  | G-0122 | ｴﾁﾙｱﾙｺｰﾙ | ①ｴﾁﾙｱﾙｺｰﾙ②ｴﾀﾉｰﾙ③EtOH | Ethanol | 64-17-5 | C2H5OH |  |  |  |  | ■ | ■
展開(2018.1.7) | G-0063 | ｲｿﾌﾞﾀﾝ | ①ｲｿﾌﾞﾀﾝ②ISBUT③2-ﾒﾁﾙﾌﾟﾛﾊﾟﾝ | Isobutane | 75-28-5 | i-C4H10 | RI | IRC-35-B001 | GSD-RI-0038-0 | DES-3311-2 |  |  | Portable(ポータブル) | GX-6000 | %LEL |  | G-0069 | ｲｿﾌﾟﾛﾋﾟﾙｱﾙｺｰﾙ | ①ｲｿﾌﾟﾛﾋﾟﾙｱﾙｺｰﾙ②IPA③2-ﾌﾟﾛﾊﾟﾉｰﾙ④ｲｿﾌﾟﾛﾊﾟﾉｰﾙ⑤ｼﾞﾒﾁﾙｶﾙﾋﾞﾉｰﾙ | Isopropyl Alcohol | 67-63-0 | IPA |  |  |  |  | ■ | ■
展開(2018.1.7) | G-0063 | ｲｿﾌﾞﾀﾝ | ①ｲｿﾌﾞﾀﾝ②ISBUT③2-ﾒﾁﾙﾌﾟﾛﾊﾟﾝ | Isobutane | 75-28-5 | i-C4H10 | RI | IRC-35-B001 | GSD-RI-0038-0 | DES-3311-2 |  |  | Portable(ポータブル) | GX-6000 | %LEL |  | G-0479 | ﾉﾙﾏﾙﾍｷｻﾝ | ①ﾉﾙﾏﾙﾍｷｻﾝ②n-ﾍｷｻﾝ③ﾍｷｻﾝ④NHEX | n-Hexane | 110-54-3 | n-C6H14 |  |  |  |  | ■ | ■
展開(2018.1.7) | G-0063 | ｲｿﾌﾞﾀﾝ | ①ｲｿﾌﾞﾀﾝ②ISBUT③2-ﾒﾁﾙﾌﾟﾛﾊﾟﾝ | Isobutane | 75-28-5 | i-C4H10 | RI | IRC-35-B002 | GSD-RI-0039-0 | DES-3311-2 |  |  | Portable(ポータブル) | GX-6000 | %LEL |  | G-0049 | ｱｾﾄﾝ | ①ｱｾﾄﾝ②ｼﾞﾒﾁﾙｹﾄﾝ③ﾌﾟﾛﾊﾟﾉﾝ④ｹﾄﾌﾟﾛﾊﾟﾝ | Acetone | 67-64-1 | C3H6O |  |  |  |  | ■ | ■
展開(2018.1.7) | G-0063 | ｲｿﾌﾞﾀﾝ | ①ｲｿﾌﾞﾀﾝ②ISBUT③2-ﾒﾁﾙﾌﾟﾛﾊﾟﾝ | Isobutane | 75-28-5 | i-C4H10 | RI | IRC-35-B003 | GSD-RI-0040-0 | DES-3311-2 |  |  | Portable(ポータブル) | GX-6000 | vol% |  | G-0049 | ｱｾﾄﾝ | ①ｱｾﾄﾝ②ｼﾞﾒﾁﾙｹﾄﾝ③ﾌﾟﾛﾊﾟﾉﾝ④ｹﾄﾌﾟﾛﾊﾟﾝ | Acetone | 67-64-1 | C3H6O |  |  |  |  | ■ | ■
展開(2018.1.7) | G-0508 | ﾒﾀﾝ | ①ﾒﾀﾝ②METH | Methane | 74-82-8 | CH4 | RI | IRC-35-B004 | GSD-RI-0041-0 | DES-3311-3 |  |  | Portable(ポータブル) | GX-6000 | %LEL |  | G-0049 | ｱｾﾄﾝ | ①ｱｾﾄﾝ②ｼﾞﾒﾁﾙｹﾄﾝ③ﾌﾟﾛﾊﾟﾉﾝ④ｹﾄﾌﾟﾛﾊﾟﾝ | Acetone | 67-64-1 | C3H6O |  |  |  |  | ■ | ■
展開(2018.1.7) | G-0508 | ﾒﾀﾝ | ①ﾒﾀﾝ②METH | Methane | 74-82-8 | CH4 | RI | IRC-35-B005 | GSD-RI-0042-0 | DES-3311-3 |  |  | Portable(ポータブル) | GX-6000 | vol% |  | G-0049 | ｱｾﾄﾝ | ①ｱｾﾄﾝ②ｼﾞﾒﾁﾙｹﾄﾝ③ﾌﾟﾛﾊﾟﾉﾝ④ｹﾄﾌﾟﾛﾊﾟﾝ | Acetone | 67-64-1 | C3H6O |  |  |  |  | ■ | ■
展開(2018.1.7) | G-0063 | ｲｿﾌﾞﾀﾝ | ①ｲｿﾌﾞﾀﾝ②ISBUT③2-ﾒﾁﾙﾌﾟﾛﾊﾟﾝ | Isobutane | 75-28-5 | i-C4H10 | RI | IRC-35-B006 | GSD-RI-0043-0 | DES-3311-2 |  |  | Portable(ポータブル) | GX-6000 | %LEL |  | G-0479 | ﾉﾙﾏﾙﾍｷｻﾝ | ①ﾉﾙﾏﾙﾍｷｻﾝ②n-ﾍｷｻﾝ③ﾍｷｻﾝ④NHEX | n-Hexane | 110-54-3 | n-C6H14 |  |  |  |  | ■ | ■
展開(2018.1.7) | G-0508 | ﾒﾀﾝ | ①ﾒﾀﾝ②METH | Methane | 74-82-8 | CH4 | RI | IRC-35-B007 | GSD-RI-0044-0 | DES-3311-3 |  |  | Portable(ポータブル) | GX-6000 | %LEL |  | G-0120 | ｴﾀﾝ | ①ｴﾀﾝ | Ethane | 74-84-0 | C2H6 |  |  |  |  | ■ | ■
展開(2018.1.7) | G-0508 | ﾒﾀﾝ | ①ﾒﾀﾝ②METH | Methane | 74-82-8 | CH4 | RI | IRC-35-B007 | GSD-RI-0044-0 | DES-3311-3 |  |  | Portable(ポータブル) | GX-6000 | %LEL |  | G-0443 | ﾌﾟﾛﾊﾟﾝ | ①ﾌﾟﾛﾊﾟﾝ②PROPANE③PROP | Propane | 74-98-6 | C3H8 |  |  |  |  | ■ | ■
展開(2018.1.7) | G-0508 | ﾒﾀﾝ | ①ﾒﾀﾝ②METH | Methane | 74-82-8 | CH4 | RI | IRC-35-B007 | GSD-RI-0044-0 | DES-3311-3 |  |  | Portable(ポータブル) | GX-6000 | %LEL |  | G-0063 | ｲｿﾌﾞﾀﾝ | ①ｲｿﾌﾞﾀﾝ②ISBUT③2-ﾒﾁﾙﾌﾟﾛﾊﾟﾝ | Isobutane | 75-28-5 | i-C4H10 |  |  |  |  | ■ | ■
展開(2018.1.7) | G-0508 | ﾒﾀﾝ | ①ﾒﾀﾝ②METH | Methane | 74-82-8 | CH4 | RI | IRC-35-B007 | GSD-RI-0044-0 | DES-3311-3 |  |  | Portable(ポータブル) | GX-6000 | %LEL |  | G-0423 | ﾉﾙﾏﾙﾌﾞﾀﾝ | ①ﾉﾙﾏﾙﾌﾞﾀﾝ②n-ﾌﾞﾀﾝ | n-Butane | 106-97-8 | n-C4H10 |  |  |  |  | ■ | ■
展開(2018.1.7) | G-0508 | ﾒﾀﾝ | ①ﾒﾀﾝ②METH | Methane | 74-82-8 | CH4 | RI | IRC-35-B007 | GSD-RI-0044-0 | DES-3311-3 |  |  | Portable(ポータブル) | GX-6000 | %LEL |  | G-0511 | ﾒﾁﾙｱﾙｺｰﾙ | ①ﾒﾀﾉｰﾙ②ﾒﾁﾙｱﾙｺｰﾙ | Methanol | 67-56-1 | CH3OH |  |  |  |  | ■ | ■
展開(2018.1.7) | G-0508 | ﾒﾀﾝ | ①ﾒﾀﾝ②METH | Methane | 74-82-8 | CH4 | RI | IRC-35-B007 | GSD-RI-0044-0 | DES-3311-3 |  |  | Portable(ポータブル) | GX-6000 | %LEL |  | G-0122 | ｴﾁﾙｱﾙｺｰﾙ | ①ｴﾁﾙｱﾙｺｰﾙ②ｴﾀﾉｰﾙ③EtOH | Ethanol | 64-17-5 | C2H5OH |  |  |  |  | ■ | ■
展開(2018.1.7) | G-0508 | ﾒﾀﾝ | ①ﾒﾀﾝ②METH | Methane | 74-82-8 | CH4 | RI | IRC-35-B007 | GSD-RI-0044-0 | DES-3311-3 |  |  | Portable(ポータブル) | GX-6000 | %LEL |  | G-0069 | ｲｿﾌﾟﾛﾋﾟﾙｱﾙｺｰﾙ | ①ｲｿﾌﾟﾛﾋﾟﾙｱﾙｺｰﾙ②IPA③2-ﾌﾟﾛﾊﾟﾉｰﾙ④ｲｿﾌﾟﾛﾊﾟﾉｰﾙ⑤ｼﾞﾒﾁﾙｶﾙﾋﾞﾉｰﾙ | Isopropyl Alcohol | 67-63-0 | IPA |  |  |  |  | ■ | ■
展開(2018.1.7) | G-0508 | ﾒﾀﾝ | ①ﾒﾀﾝ②METH | Methane | 74-82-8 | CH4 | RI | IRC-35-B007 | GSD-RI-0044-0 | DES-3311-3 |  |  | Portable(ポータブル) | GX-6000 | %LEL |  | G-0479 | ﾉﾙﾏﾙﾍｷｻﾝ | ①ﾉﾙﾏﾙﾍｷｻﾝ②n-ﾍｷｻﾝ③ﾍｷｻﾝ④NHEX | n-Hexane | 110-54-3 | n-C6H14 |  |  |  |  | ■ | ■
展開(2018.1.7) | G-0508 | ﾒﾀﾝ | ①ﾒﾀﾝ②METH | Methane | 74-82-8 | CH4 | RI | IRC-35-B008 | GSD-RI-0045-0 | DES-3311-3 |  |  | Portable(ポータブル) | GX-6000 | vol% |  | G-0120 | ｴﾀﾝ | ①ｴﾀﾝ | Ethane | 74-84-0 | C2H6 |  |  |  |  | ■ | ■
展開(2018.1.7) | G-0508 | ﾒﾀﾝ | ①ﾒﾀﾝ②METH | Methane | 74-82-8 | CH4 | RI | IRC-35-B008 | GSD-RI-0045-0 | DES-3311-3 |  |  | Portable(ポータブル) | GX-6000 | vol% |  | G-0443 | ﾌﾟﾛﾊﾟﾝ | ①ﾌﾟﾛﾊﾟﾝ②PROPANE③PROP | Propane | 74-98-6 | C3H8 |  |  |  |  | ■ | ■
展開(2018.1.7) | G-0508 | ﾒﾀﾝ | ①ﾒﾀﾝ②METH | Methane | 74-82-8 | CH4 | RI | IRC-35-B008 | GSD-RI-0045-0 | DES-3311-3 |  |  | Portable(ポータブル) | GX-6000 | vol% |  | G-0063 | ｲｿﾌﾞﾀﾝ | ①ｲｿﾌﾞﾀﾝ②ISBUT③2-ﾒﾁﾙﾌﾟﾛﾊﾟﾝ | Isobutane | 75-28-5 | i-C4H10 |  |  |  |  | ■ | ■
展開(2018.1.7) | G-0508 | ﾒﾀﾝ | ①ﾒﾀﾝ②METH | Methane | 74-82-8 | CH4 | RI | IRC-35-B008 | GSD-RI-0045-0 | DES-3311-3 |  |  | Portable(ポータブル) | GX-6000 | vol% |  | G-0423 | ﾉﾙﾏﾙﾌﾞﾀﾝ | ①ﾉﾙﾏﾙﾌﾞﾀﾝ②n-ﾌﾞﾀﾝ | n-Butane | 106-97-8 | n-C4H10 |  |  |  |  | ■ | ■
展開(2018.1.7) | G-0508 | ﾒﾀﾝ | ①ﾒﾀﾝ②METH | Methane | 74-82-8 | CH4 | RI | IRC-35-B008 | GSD-RI-0045-0 | DES-3311-3 |  |  | Portable(ポータブル) | GX-6000 | vol% |  | G-0511 | ﾒﾁﾙｱﾙｺｰﾙ | ①ﾒﾀﾉｰﾙ②ﾒﾁﾙｱﾙｺｰﾙ | Methanol | 67-56-1 | CH3OH |  |  |  |  | ■ | ■
展開(2018.1.7) | G-0508 | ﾒﾀﾝ | ①ﾒﾀﾝ②METH | Methane | 74-82-8 | CH4 | RI | IRC-35-B008 | GSD-RI-0045-0 | DES-3311-3 |  |  | Portable(ポータブル) | GX-6000 | vol% |  | G-0122 | ｴﾁﾙｱﾙｺｰﾙ | ①ｴﾁﾙｱﾙｺｰﾙ②ｴﾀﾉｰﾙ③EtOH | Ethanol | 64-17-5 | C2H5OH |  |  |  |  | ■ | ■
展開(2018.1.7) | G-0508 | ﾒﾀﾝ | ①ﾒﾀﾝ②METH | Methane | 74-82-8 | CH4 | RI | IRC-35-B008 | GSD-RI-0045-0 | DES-3311-3 |  |  | Portable(ポータブル) | GX-6000 | vol% |  | G-0069 | ｲｿﾌﾟﾛﾋﾟﾙｱﾙｺｰﾙ | ①ｲｿﾌﾟﾛﾋﾟﾙｱﾙｺｰﾙ②IPA③2-ﾌﾟﾛﾊﾟﾉｰﾙ④ｲｿﾌﾟﾛﾊﾟﾉｰﾙ⑤ｼﾞﾒﾁﾙｶﾙﾋﾞﾉｰﾙ | Isopropyl Alcohol | 67-63-0 | IPA |  |  |  |  | ■ | ■
展開(2018.1.7) | G-0508 | ﾒﾀﾝ | ①ﾒﾀﾝ②METH | Methane | 74-82-8 | CH4 | RI | IRC-35-B008 | GSD-RI-0045-0 | DES-3311-3 |  |  | Portable(ポータブル) | GX-6000 | vol% |  | G-0479 | ﾉﾙﾏﾙﾍｷｻﾝ | ①ﾉﾙﾏﾙﾍｷｻﾝ②n-ﾍｷｻﾝ③ﾍｷｻﾝ④NHEX | n-Hexane | 110-54-3 | n-C6H14 |  |  |  |  | ■ | ■
展開(2018.1.7) | G-0063 | ｲｿﾌﾞﾀﾝ | ①ｲｿﾌﾞﾀﾝ②ISBUT③2-ﾒﾁﾙﾌﾟﾛﾊﾟﾝ | Isobutane | 75-28-5 | i-C4H10 | RI | IRC-35-B009 | GSD-RI-0046-0 | DES-3311-2 |  |  | Portable(ポータブル) | GX-6000 | %LEL |  | G-0435 | ﾌﾞﾀｼﾞｴﾝ | ①ﾌﾞﾀｼﾞｴﾝ②1,3-ﾌﾞﾀｼﾞｴﾝ③BUTDN④ﾋﾞﾆﾙｴﾁﾚﾝ⑤ｼﾞﾋﾞﾆﾙ⑥ﾌﾞﾀｰ1,3-ｼﾞｴﾝ | 1,3-Butadiene | 106-99-0 | C4H6 |  |  |  |  | ■ | ■
展開(2018.1.7) | G-0063 | ｲｿﾌﾞﾀﾝ | ①ｲｿﾌﾞﾀﾝ②ISBUT③2-ﾒﾁﾙﾌﾟﾛﾊﾟﾝ | Isobutane | 75-28-5 | i-C4H10 | RI | IRC-35-B009 | GSD-RI-0046-0 | DES-3311-2 |  |  | Portable(ポータブル) | GX-6000 | %LEL |  | G-0237 | ｼｸﾛﾍｷｻﾝ | ①ｼｸﾛﾍｷｻﾝ | Cyclohexane | 110-82-7 | C6H12 |  |  |  |  | ■ | ■
展開(2018.1.7) | G-0063 | ｲｿﾌﾞﾀﾝ | ①ｲｿﾌﾞﾀﾝ②ISBUT③2-ﾒﾁﾙﾌﾟﾛﾊﾟﾝ | Isobutane | 75-28-5 | i-C4H10 | RI | IRC-35-B009 | GSD-RI-0046-0 | DES-3311-2 |  |  | Portable(ポータブル) | GX-6000 | %LEL |  | G-0219 | N,N-ｼﾞﾒﾁﾙﾎﾙﾑｱﾐﾄﾞ | ①N,N-ｼﾞﾒﾁﾙﾎﾙﾑｱﾐﾄﾞ②DMF③ﾎﾙﾐﾙｼﾞﾒﾁﾙｱﾐﾝ | Dimethylformamide | 68-12-2 | DMF |  |  |  |  | ■ | ■
展開(2018.1.7) | G-0063 | ｲｿﾌﾞﾀﾝ | ①ｲｿﾌﾞﾀﾝ②ISBUT③2-ﾒﾁﾙﾌﾟﾛﾊﾟﾝ | Isobutane | 75-28-5 | i-C4H10 | RI | IRC-35-B009 | GSD-RI-0046-0 | DES-3311-2 |  |  | Portable(ポータブル) | GX-6000 | %LEL |  | G-0508 | ﾒﾀﾝ | ①ﾒﾀﾝ②METH | Methane | 74-82-8 | CH4 |  |  |  |  | ■ | ■
展開(2018.1.7) | G-0063 | ｲｿﾌﾞﾀﾝ | ①ｲｿﾌﾞﾀﾝ②ISBUT③2-ﾒﾁﾙﾌﾟﾛﾊﾟﾝ | Isobutane | 75-28-5 | i-C4H10 | RI | IRC-35-B010 | GSD-RI-0047-0 | DES-3311-2 |  |  | Portable(ポータブル) | GX-6000 | vol% |  | G-0435 | ﾌﾞﾀｼﾞｴﾝ | ①ﾌﾞﾀｼﾞｴﾝ②1,3-ﾌﾞﾀｼﾞｴﾝ③BUTDN④ﾋﾞﾆﾙｴﾁﾚﾝ⑤ｼﾞﾋﾞﾆﾙ⑥ﾌﾞﾀｰ1,3-ｼﾞｴﾝ | 1,3-Butadiene | 106-99-0 | C4H6 |  |  |  |  | ■ | ■
展開(2018.1.7) | G-0063 | ｲｿﾌﾞﾀﾝ | ①ｲｿﾌﾞﾀﾝ②ISBUT③2-ﾒﾁﾙﾌﾟﾛﾊﾟﾝ | Isobutane | 75-28-5 | i-C4H10 | RI | IRC-35-B010 | GSD-RI-0047-0 | DES-3311-2 |  |  | Portable(ポータブル) | GX-6000 | vol% |  | G-0237 | ｼｸﾛﾍｷｻﾝ | ①ｼｸﾛﾍｷｻﾝ | Cyclohexane | 110-82-7 | C6H12 |  |  |  |  | ■ | ■
展開(2018.1.7) | G-0063 | ｲｿﾌﾞﾀﾝ | ①ｲｿﾌﾞﾀﾝ②ISBUT③2-ﾒﾁﾙﾌﾟﾛﾊﾟﾝ | Isobutane | 75-28-5 | i-C4H10 | RI | IRC-35-B010 | GSD-RI-0047-0 | DES-3311-2 |  |  | Portable(ポータブル) | GX-6000 | vol% |  | G-0508 | ﾒﾀﾝ | ①ﾒﾀﾝ②METH | Methane | 74-82-8 | CH4 |  |  |  |  | ■ | ■
展開(2018.1.7) | G-0508 | ﾒﾀﾝ | ①ﾒﾀﾝ②METH | Methane | 74-82-8 | CH4 | RI | IRC-35-B011 | GSD-RI-0048-0 | DES-3311-3 |  |  | Portable(ポータブル) | GX-6000 | %LEL |  | G-0435 | ﾌﾞﾀｼﾞｴﾝ | ①ﾌﾞﾀｼﾞｴﾝ②1,3-ﾌﾞﾀｼﾞｴﾝ③BUTDN④ﾋﾞﾆﾙｴﾁﾚﾝ⑤ｼﾞﾋﾞﾆﾙ⑥ﾌﾞﾀｰ1,3-ｼﾞｴﾝ | 1,3-Butadiene | 106-99-0 | C4H6 |  |  |  |  | ■ | ■
展開(2018.1.7) | G-0508 | ﾒﾀﾝ | ①ﾒﾀﾝ②METH | Methane | 74-82-8 | CH4 | RI | IRC-35-B011 | GSD-RI-0048-0 | DES-3311-3 |  |  | Portable(ポータブル) | GX-6000 | %LEL |  | G-0237 | ｼｸﾛﾍｷｻﾝ | ①ｼｸﾛﾍｷｻﾝ | Cyclohexane | 110-82-7 | C6H12 |  |  |  |  | ■ | ■
展開(2018.1.7) | G-0508 | ﾒﾀﾝ | ①ﾒﾀﾝ②METH | Methane | 74-82-8 | CH4 | RI | IRC-35-B011 | GSD-RI-0048-0 | DES-3311-3 |  |  | Portable(ポータブル) | GX-6000 | %LEL |  | G-0219 | N,N-ｼﾞﾒﾁﾙﾎﾙﾑｱﾐﾄﾞ | ①N,N-ｼﾞﾒﾁﾙﾎﾙﾑｱﾐﾄﾞ②DMF③ﾎﾙﾐﾙｼﾞﾒﾁﾙｱﾐﾝ | Dimethylformamide | 68-12-2 | DMF |  |  |  |  | ■ | ■
展開(2018.1.7) | G-0508 | ﾒﾀﾝ | ①ﾒﾀﾝ②METH | Methane | 74-82-8 | CH4 | RI | IRC-35-B011 | GSD-RI-0048-0 | DES-3311-3 |  |  | Portable(ポータブル) | GX-6000 | %LEL |  | G-0063 | ｲｿﾌﾞﾀﾝ | ①ｲｿﾌﾞﾀﾝ②ISBUT③2-ﾒﾁﾙﾌﾟﾛﾊﾟﾝ | Isobutane | 75-28-5 | i-C4H10 |  |  |  |  | ■ | ■
展開(2018.1.7) | G-0508 | ﾒﾀﾝ | ①ﾒﾀﾝ②METH | Methane | 74-82-8 | CH4 | RI | IRC-35-B012 | GSD-RI-0049-0 | DES-3311-3 |  |  | Portable(ポータブル) | GX-6000 | vol% |  | G-0435 | ﾌﾞﾀｼﾞｴﾝ | ①ﾌﾞﾀｼﾞｴﾝ②1,3-ﾌﾞﾀｼﾞｴﾝ③BUTDN④ﾋﾞﾆﾙｴﾁﾚﾝ⑤ｼﾞﾋﾞﾆﾙ⑥ﾌﾞﾀｰ1,3-ｼﾞｴﾝ | 1,3-Butadiene | 106-99-0 | C4H6 |  |  |  |  | ■ | ■
展開(2018.1.7) | G-0508 | ﾒﾀﾝ | ①ﾒﾀﾝ②METH | Methane | 74-82-8 | CH4 | RI | IRC-35-B012 | GSD-RI-0049-0 | DES-3311-3 |  |  | Portable(ポータブル) | GX-6000 | vol% |  | G-0237 | ｼｸﾛﾍｷｻﾝ | ①ｼｸﾛﾍｷｻﾝ | Cyclohexane | 110-82-7 | C6H12 |  |  |  |  | ■ | ■
展開(2018.1.7) | G-0508 | ﾒﾀﾝ | ①ﾒﾀﾝ②METH | Methane | 74-82-8 | CH4 | RI | IRC-35-B012 | GSD-RI-0049-0 | DES-3311-3 |  |  | Portable(ポータブル) | GX-6000 | vol% |  | G-0063 | ｲｿﾌﾞﾀﾝ | ①ｲｿﾌﾞﾀﾝ②ISBUT③2-ﾒﾁﾙﾌﾟﾛﾊﾟﾝ | Isobutane | 75-28-5 | i-C4H10 |  |  |  |  | ■ | ■
展開(2018.1.7) | G-0508 | ﾒﾀﾝ | ①ﾒﾀﾝ②METH | Methane | 74-82-8 | CH4 | SH | SP-220-001 | GSD-SH-0068-0 | SH-8661 |  |  | Portable(ポータブル) | SP-220(TYPE M/L/ML) | ppm |  | G-0949 | 5AN | ①5AN | 5AN |  | 5AN |  |  |  |  | ■ | ■
展開(2018.1.7) | G-0508 | ﾒﾀﾝ | ①ﾒﾀﾝ②METH | Methane | 74-82-8 | CH4 | SH | SP-220-002 | GSD-SH-0069-0 | SH-8661 |  |  | Portable(ポータブル) | SP-220(TYPE M/L/ML) | ppm |  | G-0354 | 都市ｶﾞｽ13A | ①都市ｶﾞｽ13A②13A | 13A |  | 13A |  |  |  |  | ■ | ■
展開(2018.1.7) | G-0508 | ﾒﾀﾝ | ①ﾒﾀﾝ②METH | Methane | 74-82-8 | CH4 | SH | SP-220-003 | GSD-SH-0070-0 | SH-8661 |  |  | Portable(ポータブル) | SP-220(TYPE M/L/ML) | ppm |  | G-0270 | 水素 | ①水素 | Hydrogen | 1333-74-0 | H2 |  |  |  |  | ■ | ■
展開(2018.1.7) | G-0508 | ﾒﾀﾝ | ①ﾒﾀﾝ②METH | Methane | 74-82-8 | CH4 | TE | T24-0110-01 | GSD-TE-0019-0 | TE-7561 |  | AIR | Portable(ポータブル) | GX-2012GT | vol% |  | G-0378 | 二酸化炭素 | ①二酸化炭素②炭酸ｶﾞｽ | Carbon Dioxide | 124-38-9 | CO2 |  |  |  |  | ■ | ■
展開(2018.1.7) | G-0508 | ﾒﾀﾝ | ①ﾒﾀﾝ②METH | Methane | 74-82-8 | CH4 | TE | T24-0110-02 | GSD-TE-0020-0 | TE-7561 |  | Air | Portable(ポータブル) | GX-2012GT | vol% |  | G-0092 | LNG | ①LNG②CNG③天然ｶﾞｽ④ﾅﾁｭﾗﾙｶﾞｽ⑤NG | LNG |  | LNG |  |  |  |  | ■ | ■
展開(2018.1.7) | G-0508 | ﾒﾀﾝ | ①ﾒﾀﾝ②METH | Methane | 74-82-8 | CH4 | TE | T24-0110-03 | GSD-TE-0021-0 | TE-7561 |  | N2 | Portable(ポータブル) | GX-2012GT | vol% |  | G-0092 | LNG | ①LNG②CNG③天然ｶﾞｽ④ﾅﾁｭﾗﾙｶﾞｽ⑤NG | LNG |  | LNG |  |  |  |  | ■ | ■
展開(2018.1.7) | G-0508 | ﾒﾀﾝ | ①ﾒﾀﾝ②METH | Methane | 74-82-8 | CH4 | TE | T24-0110-04 | GSD-TE-0022-0 | TE-7561 |  |  | Portable(ポータブル) | GX-2012GT | vol% |  | G-0120 | ｴﾀﾝ | ①ｴﾀﾝ | Ethane | 74-84-0 | C2H6 |  |  |  |  | ■ | ■
展開(2018.1.7) | G-0508 | ﾒﾀﾝ | ①ﾒﾀﾝ②METH | Methane | 74-82-8 | CH4 | TE | T24-0110-06 | GSD-TE-0023-0 | TE-7561 |  |  | Portable(ポータブル) | GX-2012GT | vol% |  | G-0270 | 水素 | ①水素 | Hydrogen | 1333-74-0 | H2 |  |  |  | Airが存在する環境ではコイル上でガスが燃焼し、センサが故障する可能性があるため、使用不可。 | ■ | ■
展開(2018.1.7) | G-0508 | ﾒﾀﾝ | ①ﾒﾀﾝ②METH | Methane | 74-82-8 | CH4 | TE | T24-0110-07 | GSD-TE-0024-0 | TE-7561 |  |  | Portable(ポータブル) | GX-2012GT | vol% |  | G-1405 | 都市ｶﾞｽ13A | ①都市ｶﾞｽ13A | 13A |  | 13A |  |  |  |  | ■ | ■
展開(2018.1.7) | G-0508 | ﾒﾀﾝ | ①ﾒﾀﾝ②METH | Methane | 74-82-8 | CH4 | TE | T24-0110-08 | GSD-TE-0025-0 | TE-7561 |  |  | Portable(ポータブル) | GX-2012GT | vol% |  | G-1405 | 都市ｶﾞｽ13A | ①都市ｶﾞｽ13A | 13A |  | 13A |  |  |  |  | ■ | ■
展開(2019.4.26) | G-0063 | ｲｿﾌﾞﾀﾝ | ①ｲｿﾌﾞﾀﾝ②ISBUT③2-ﾒﾁﾙﾌﾟﾛﾊﾟﾝ | Isobutane | 75-28-5 | i-C4H10 | HW | H11-241-B | GSD-HW-0363-0 | HW-6211 | HW-6211/NC-6211 |  | Fixed(定置) |  | %LEL |  | G-0025 | ｱｸｱｿﾙﾍﾞﾝﾄGP | ①ｱｸｱｿﾙﾍﾞﾝﾄGP②AQUA-GP | Aqua solvent GP | 64771-71-7 | AQUA-GP |  |  |  |  | ■ | ■
展開(2019.4.26) | G-0063 | ｲｿﾌﾞﾀﾝ | ①ｲｿﾌﾞﾀﾝ②ISBUT③2-ﾒﾁﾙﾌﾟﾛﾊﾟﾝ | Isobutane | 75-28-5 | i-C4H10 | HW | N11-241-B | GSD-HW-0364-0 | HW-6211 | HW-6211/NC-6211 |  | Fixed(定置) |  | ppm |  | G-0025 | ｱｸｱｿﾙﾍﾞﾝﾄGP | ①ｱｸｱｿﾙﾍﾞﾝﾄGP②AQUA-GP | Aqua solvent GP | 64771-71-7 | AQUA-GP |  |  |  |  | ■ | ■
展開(2019.4.26) | G-0063 | ｲｿﾌﾞﾀﾝ | ①ｲｿﾌﾞﾀﾝ②ISBUT③2-ﾒﾁﾙﾌﾟﾛﾊﾟﾝ | Isobutane | 75-28-5 | i-C4H10 | HW | H11-303-B | GSD-HW-0365-0 | HW-6211 | HW-6211/NC-6211 |  | Fixed(定置) |  | %LEL |  | G-0031 | ｱｸﾄﾚﾙ1101V | ①ｱｸﾄﾚﾙ1101V②A-1101V | Actrell 1101V | 64742-49-0 | A-1101V |  |  |  |  | ■ | ■
展開(2019.4.26) | G-0063 | ｲｿﾌﾞﾀﾝ | ①ｲｿﾌﾞﾀﾝ②ISBUT③2-ﾒﾁﾙﾌﾟﾛﾊﾟﾝ | Isobutane | 75-28-5 | i-C4H10 | HW | H11-142-B | GSD-HW-0366-0 | HW-6211 | HW-6211/NC-6211 |  | Fixed(定置) |  | %LEL |  | G-0032 | ｱｸﾄﾚﾙ1130L | ①ｱｸﾄﾚﾙ1130L②A-1130L | Actrell 1130L |  | A-1130L |  |  |  |  | ■ | ■
展開(2019.4.26) | G-0063 | ｲｿﾌﾞﾀﾝ | ①ｲｿﾌﾞﾀﾝ②ISBUT③2-ﾒﾁﾙﾌﾟﾛﾊﾟﾝ | Isobutane | 75-28-5 | i-C4H10 | HW | H11-203-B-40 | GSD-HW-0367-0 | HW-6211 | HW-6211/NC-6211 |  | Fixed(定置) |  | %LEL |  | G-0035 | ｱｸﾄﾚﾙ3338L | ①ｱｸﾄﾚﾙ3338L②A-3338L | Actrell 3338L | 64742-48-9 | A-3338L |  |  |  |  | ■ | ■
展開(2019.4.26) | G-0063 | ｲｿﾌﾞﾀﾝ | ①ｲｿﾌﾞﾀﾝ②ISBUT③2-ﾒﾁﾙﾌﾟﾛﾊﾟﾝ | Isobutane | 75-28-5 | i-C4H10 | HW | N11-203-B-200B-040 | GSD-HW-0368-0 | HW-6211 | HW-6211/NC-6211 |  | Fixed(定置) |  | ppm |  | G-0035 | ｱｸﾄﾚﾙ3338L | ①ｱｸﾄﾚﾙ3338L②A-3338L | Actrell 3338L | 64742-48-9 | A-3338L |  |  |  |  | ■ | ■
展開(2019.4.26) | G-0063 | ｲｿﾌﾞﾀﾝ | ①ｲｿﾌﾞﾀﾝ②ISBUT③2-ﾒﾁﾙﾌﾟﾛﾊﾟﾝ | Isobutane | 75-28-5 | i-C4H10 | HW | H11-093-B-02 | GSD-HW-0369-0 | HW-6211 | HW-6211/NC-6211 |  | Fixed(定置) |  | %LEL |  | G-0038 | ｱｸﾘﾙ酸 | ①ｱｸﾘﾙ酸②2-ﾌﾟﾛﾍﾟﾝ酸 | Acrylic acid | 79-10-7 | C3H4O2 |  |  |  |  | ■ | ■
展開(2019.4.26) | G-0063 | ｲｿﾌﾞﾀﾝ | ①ｲｿﾌﾞﾀﾝ②ISBUT③2-ﾒﾁﾙﾌﾟﾛﾊﾟﾝ | Isobutane | 75-28-5 | i-C4H10 | HW | H11-093-B-500B | GSD-HW-0370-0 | HW-6211 | HW-6211/NC-6211 |  | Fixed(定置) |  | ppm |  | G-0038 | ｱｸﾘﾙ酸 | ①ｱｸﾘﾙ酸②2-ﾌﾟﾛﾍﾟﾝ酸 | Acrylic acid | 79-10-7 | C3H4O2 |  |  |  |  | ■ | ■
展開(2019.4.26) | G-0063 | ｲｿﾌﾞﾀﾝ | ①ｲｿﾌﾞﾀﾝ②ISBUT③2-ﾒﾁﾙﾌﾟﾛﾊﾟﾝ | Isobutane | 75-28-5 | i-C4H10 | HW | N11-110-B-500B | GSD-HW-0371-0 | HW-6211 | HW-6211/NC-6211 |  | Fixed(定置) |  | ppm |  | G-0041 | ｱｸﾘﾙ酸ﾉﾙﾏﾙﾌﾞﾁﾙ | ①ｱｸﾘﾙ酸ﾌﾞﾁﾙ②ｱｸﾘﾙ酸ﾉﾙﾏﾙﾌﾞﾁﾙ③ｱｸﾘﾙ酸n-ﾌﾞﾁﾙ | n-Butyl acrylate | 141-32-2 | C7H12O2 |  |  |  |  | ■ | ■
展開(2019.4.26) | G-0063 | ｲｿﾌﾞﾀﾝ | ①ｲｿﾌﾞﾀﾝ②ISBUT③2-ﾒﾁﾙﾌﾟﾛﾊﾟﾝ | Isobutane | 75-28-5 | i-C4H10 | HW | N11-090-B-500B | GSD-HW-0372-0 | HW-6211 | HW-6211/NC-6211 |  | Fixed(定置) |  | ppm |  | G-0042 | ｱｸﾘﾙ酸ﾒﾁﾙ | ①ｱｸﾘﾙ酸ﾒﾁﾙ②ﾒﾁﾙｱｸﾘﾗｰﾄ③MA | Methyl acrylate | 96-33-3 | C4H6O2 |  |  |  |  | ■ | ■
展開(2019.4.26) | G-0063 | ｲｿﾌﾞﾀﾝ | ①ｲｿﾌﾞﾀﾝ②ISBUT③2-ﾒﾁﾙﾌﾟﾛﾊﾟﾝ | Isobutane | 75-28-5 | i-C4H10 | HW | H11-441-B | GSD-HW-0373-0 | HW-6211 | HW-6211/NC-6211 |  | Fixed(定置) |  | %LEL |  | G-0043 | ｱｸﾘﾛﾆﾄﾘﾙ | ①ｱｸﾘﾛﾆﾄﾘﾙ②ｼｱﾝ化ﾋﾞﾆﾙ③ｱｸﾘﾙﾆﾄﾘﾙ | Acrylonitrile | 107-13-1 | C3H3N |  |  |  | 特殊仕様 LEL=3.0vol%の要望があった場合に限り適用する。 | ■ | ■
展開(2019.4.26) | G-0063 | ｲｿﾌﾞﾀﾝ | ①ｲｿﾌﾞﾀﾝ②ISBUT③2-ﾒﾁﾙﾌﾟﾛﾊﾟﾝ | Isobutane | 75-28-5 | i-C4H10 | HW | H11-055-B-500B | GSD-HW-0374-0 | HW-6211 | HW-6211/NC-6211 |  | Fixed(定置) |  | ppm |  | G-0043 | ｱｸﾘﾛﾆﾄﾘﾙ | ①ｱｸﾘﾛﾆﾄﾘﾙ②ｼｱﾝ化ﾋﾞﾆﾙ③ｱｸﾘﾙﾆﾄﾘﾙ | Acrylonitrile | 107-13-1 | C3H3N |  |  |  |  | ■ | ■
展開(2019.4.26) | G-0063 | ｲｿﾌﾞﾀﾝ | ①ｲｿﾌﾞﾀﾝ②ISBUT③2-ﾒﾁﾙﾌﾟﾛﾊﾟﾝ | Isobutane | 75-28-5 | i-C4H10 | HW | H11-375-B | GSD-HW-0375-0 | HW-6211 | HW-6211/NC-6211 |  | Fixed(定置) |  | %LEL |  | G-0046 | ｱｾﾁﾚﾝ | ①ｱｾﾁﾚﾝ②ｴﾁﾝ③ｱｾﾁﾘﾝ | Acetylene | 74-86-2 | C2H2 |  | Not available(使用不可) |  | 特殊仕様 LEL=2.5vol%の要望があった場合に限り適用する。 | ■ | ■
展開(2019.4.26) | G-0063 | ｲｿﾌﾞﾀﾝ | ①ｲｿﾌﾞﾀﾝ②ISBUT③2-ﾒﾁﾙﾌﾟﾛﾊﾟﾝ | Isobutane | 75-28-5 | i-C4H10 | HW | N11-003-B | GSD-HW-0376-0 | HW-6211 | HW-6211/NC-6211 |  | Fixed(定置) |  | ppm |  | G-0046 | ｱｾﾁﾚﾝ | ①ｱｾﾁﾚﾝ②ｴﾁﾝ③ｱｾﾁﾘﾝ | Acetylene | 74-86-2 | C2H2 |  | Not available(使用不可) |  |  | ■ | ■
展開(2019.4.26) | G-0063 | ｲｿﾌﾞﾀﾝ | ①ｲｿﾌﾞﾀﾝ②ISBUT③2-ﾒﾁﾙﾌﾟﾛﾊﾟﾝ | Isobutane | 75-28-5 | i-C4H10 | HW | H11-003-B-01 | GSD-HW-0377-0 | HW-6211 | HW-6211/NC-6211 |  | Fixed(定置) |  | %LEL |  | G-0046 | ｱｾﾁﾚﾝ | ①ｱｾﾁﾚﾝ②ｴﾁﾝ③ｱｾﾁﾘﾝ | Acetylene | 74-86-2 | C2H2 |  | Not available(使用不可) |  |  | ■ | ■
展開(2019.4.26) | G-0063 | ｲｿﾌﾞﾀﾝ | ①ｲｿﾌﾞﾀﾝ②ISBUT③2-ﾒﾁﾙﾌﾟﾛﾊﾟﾝ | Isobutane | 75-28-5 | i-C4H10 | HW | H11-053-B-500B | GSD-HW-0378-0 | HW-6211 | HW-6211/NC-6211 |  | Fixed(定置) |  | ppm |  | G-0047 | ｱｾﾄｱﾙﾃﾞﾋﾄﾞ | ①ｱｾﾄｱﾙﾃﾞﾋﾄﾞ②ALD③ｱﾙﾃﾞﾋﾄﾞ③ｴﾁﾙｱﾙﾃﾞﾋﾄﾞ④酢酸ｱﾙﾃﾞﾋﾄﾞ⑤ｴﾀﾅｰﾙ | Acetic Aldehyde | 75-07-0 | ALD |  |  |  |  | ■ | ■
展開(2019.4.26) | G-0063 | ｲｿﾌﾞﾀﾝ | ①ｲｿﾌﾞﾀﾝ②ISBUT③2-ﾒﾁﾙﾌﾟﾛﾊﾟﾝ | Isobutane | 75-28-5 | i-C4H10 | HW | H11-043-B-01 | GSD-HW-0379-0 | HW-6211 | HW-6211/NC-6211 |  | Fixed(定置) |  | %LEL |  | G-0048 | ｱｾﾄﾆﾄﾘﾙ | ①ｱｾﾄﾆﾄﾘﾙ | Acetonitrile | 75-05-8 | CH3CN |  |  |  |  | ■ | ■
展開(2019.4.26) | G-0063 | ｲｿﾌﾞﾀﾝ | ①ｲｿﾌﾞﾀﾝ②ISBUT③2-ﾒﾁﾙﾌﾟﾛﾊﾟﾝ | Isobutane | 75-28-5 | i-C4H10 | HW | N11-023-B | GSD-HW-0380-0 | HW-6211 | HW-6211/NC-6211 |  | Fixed(定置) |  | ppm |  | G-0049 | ｱｾﾄﾝ | ①ｱｾﾄﾝ②ｼﾞﾒﾁﾙｹﾄﾝ③ﾌﾟﾛﾊﾟﾉﾝ④ｹﾄﾌﾟﾛﾊﾟﾝ | Acetone | 67-64-1 | C3H6O |  | Not available(使用不可) |  |  | ■ | ■
展開(2019.4.26) | G-0063 | ｲｿﾌﾞﾀﾝ | ①ｲｿﾌﾞﾀﾝ②ISBUT③2-ﾒﾁﾙﾌﾟﾛﾊﾟﾝ | Isobutane | 75-28-5 | i-C4H10 | HW | H11-023-B-01 | GSD-HW-0381-0 | HW-6211 | HW-6211/NC-6211 |  | Fixed(定置) |  | %LEL |  | G-0049 | ｱｾﾄﾝ | ①ｱｾﾄﾝ②ｼﾞﾒﾁﾙｹﾄﾝ③ﾌﾟﾛﾊﾟﾉﾝ④ｹﾄﾌﾟﾛﾊﾟﾝ | Acetone | 67-64-1 | C3H6O |  | Not available(使用不可) |  |  | ■ | ■
展開(2019.4.26) | G-0063 | ｲｿﾌﾞﾀﾝ | ①ｲｿﾌﾞﾀﾝ②ISBUT③2-ﾒﾁﾙﾌﾟﾛﾊﾟﾝ | Isobutane | 75-28-5 | i-C4H10 | HW | H11-438-B | GSD-HW-0382-0 | HW-6211 | HW-6211/NC-6211 |  | Fixed(定置) |  | %LEL |  | G-0049 | ｱｾﾄﾝ | ①ｱｾﾄﾝ②ｼﾞﾒﾁﾙｹﾄﾝ③ﾌﾟﾛﾊﾟﾉﾝ④ｹﾄﾌﾟﾛﾊﾟﾝ | Acetone | 67-64-1 | C3H6O |  | Not available(使用不可) |  | 特殊仕様 LEL=2.1vol%の要望があった場合に限り適用する。 | ■ | ■
展開(2019.4.26) | G-0063 | ｲｿﾌﾞﾀﾝ | ①ｲｿﾌﾞﾀﾝ②ISBUT③2-ﾒﾁﾙﾌﾟﾛﾊﾟﾝ | Isobutane | 75-28-5 | i-C4H10 | HW | H11-163-B | GSD-HW-0383-0 | HW-6211 | HW-6211/NC-6211 |  | Fixed(定置) |  | %LEL |  | G-0051 | ｱﾆｿｰﾙ | ①ﾒﾄｷｼﾍﾞﾝｾﾞﾝ②ｱﾆｿｰﾙ③ﾒﾁﾙﾌｪﾆﾙｴｰﾃﾙ④ANISOLE | Anisole | 100-66-3 | ANISOLE |  |  |  |  | ■ | ■
展開(2019.4.26) | G-0063 | ｲｿﾌﾞﾀﾝ | ①ｲｿﾌﾞﾀﾝ②ISBUT③2-ﾒﾁﾙﾌﾟﾛﾊﾟﾝ | Isobutane | 75-28-5 | i-C4H10 | HW | H11-018-B-100C | GSD-HW-0384-0 | HW-6211 | HW-6211/NC-6211 |  | Fixed(定置) |  | ppm |  | G-0057 | ｱﾝﾓﾆｱ | ①ｱﾝﾓﾆｱ | Ammonia | 7664-41-7 | NH3 |  |  |  |  | ■ | ■
展開(2019.4.26) | G-0063 | ｲｿﾌﾞﾀﾝ | ①ｲｿﾌﾞﾀﾝ②ISBUT③2-ﾒﾁﾙﾌﾟﾛﾊﾟﾝ | Isobutane | 75-28-5 | i-C4H10 | HW | H11-307-B | GSD-HW-0385-0 | HW-6211 | HW-6211/NC-6211 |  | Fixed(定置) |  | %LEL |  | G-0060 | ｲｿｵｸﾀﾝ | ①ｲｿｵｸﾀﾝ②i-ｵｸﾀﾝ③2,2,4-ﾄﾘﾒﾁﾙﾍﾟﾝﾀﾝ | Isooctane | 540-84-1 | i-C8H18 |  |  |  |  | ■ | ■
展開(2019.4.26) | G-0063 | ｲｿﾌﾞﾀﾝ | ①ｲｿﾌﾞﾀﾝ②ISBUT③2-ﾒﾁﾙﾌﾟﾛﾊﾟﾝ | Isobutane | 75-28-5 | i-C4H10 | HW | N11-031-B-01 | GSD-HW-0386-0 | HW-6211 | HW-6211/NC-6211 |  | Fixed(定置) |  | ppm |  | G-0060 | ｲｿｵｸﾀﾝ | ①ｲｿｵｸﾀﾝ②i-ｵｸﾀﾝ③2,2,4-ﾄﾘﾒﾁﾙﾍﾟﾝﾀﾝ | Isooctane | 540-84-1 | i-C8H18 |  |  |  |  | ■ | ■
展開(2019.4.26) | G-0063 | ｲｿﾌﾞﾀﾝ | ①ｲｿﾌﾞﾀﾝ②ISBUT③2-ﾒﾁﾙﾌﾟﾛﾊﾟﾝ | Isobutane | 75-28-5 | i-C4H10 | HW | H11-063-B-01 | GSD-HW-0387-0 | HW-6211 | HW-6211/NC-6211 |  | Fixed(定置) |  | ppm |  | G-0067 | ｲｿﾌﾞﾁﾚﾝ | ①ｲｿﾌﾞﾁﾚﾝ②ｲｿﾌﾞﾃﾝ③2-ﾒﾁﾙﾌﾟﾛﾍﾟﾝ④ISBTL | Isobutene | 115-11-7 | i-C4H8 |  |  |  |  | ■ | ■
展開(2019.4.26) | G-0063 | ｲｿﾌﾞﾀﾝ | ①ｲｿﾌﾞﾀﾝ②ISBUT③2-ﾒﾁﾙﾌﾟﾛﾊﾟﾝ | Isobutane | 75-28-5 | i-C4H10 | HW | H11-001-B | GSD-HW-0388-0 | HW-6211 | HW-6211/NC-6211 |  | Fixed(定置) |  | %LEL |  | G-0068 | ｲｿﾌﾟﾚﾝ | ①ｲｿﾌﾟﾚﾝ②2-ﾒﾁﾙ-1,3-ﾌﾞﾀｼﾞｴﾝ③ﾍﾟﾝﾀｼﾞｴﾝ | Isoprene | 78-79-5 | C5H8 |  |  |  |  | ■ | ■
展開(2019.4.26) | G-0063 | ｲｿﾌﾞﾀﾝ | ①ｲｿﾌﾞﾀﾝ②ISBUT③2-ﾒﾁﾙﾌﾟﾛﾊﾟﾝ | Isobutane | 75-28-5 | i-C4H10 | HW | H11-034-B | GSD-HW-0389-0 | HW-6211 | HW-6211/NC-6211 |  | Fixed(定置) |  | %LEL |  | G-0069 | ｲｿﾌﾟﾛﾋﾟﾙｱﾙｺｰﾙ | ①ｲｿﾌﾟﾛﾋﾟﾙｱﾙｺｰﾙ②IPA③2-ﾌﾟﾛﾊﾟﾉｰﾙ④ｲｿﾌﾟﾛﾊﾟﾉｰﾙ⑤ｼﾞﾒﾁﾙｶﾙﾋﾞﾉｰﾙ | Isopropyl Alcohol | 67-63-0 | IPA |  | Not available(使用不可) |  |  | ■ | ■
展開(2019.4.26) | G-0063 | ｲｿﾌﾞﾀﾝ | ①ｲｿﾌﾞﾀﾝ②ISBUT③2-ﾒﾁﾙﾌﾟﾛﾊﾟﾝ | Isobutane | 75-28-5 | i-C4H10 | HW | H11-034-B-01 | GSD-HW-0390-0 | HW-6211 | HW-6211/NC-6211 |  | Fixed(定置) |  | ppm |  | G-0069 | ｲｿﾌﾟﾛﾋﾟﾙｱﾙｺｰﾙ | ①ｲｿﾌﾟﾛﾋﾟﾙｱﾙｺｰﾙ②IPA③2-ﾌﾟﾛﾊﾟﾉｰﾙ④ｲｿﾌﾟﾛﾊﾟﾉｰﾙ⑤ｼﾞﾒﾁﾙｶﾙﾋﾞﾉｰﾙ | Isopropyl Alcohol | 67-63-0 | IPA |  | Not available(使用不可) |  |  | ■ | ■
展開(2019.4.26) | G-0063 | ｲｿﾌﾞﾀﾝ | ①ｲｿﾌﾞﾀﾝ②ISBUT③2-ﾒﾁﾙﾌﾟﾛﾊﾟﾝ | Isobutane | 75-28-5 | i-C4H10 | HW | H11-042-B | GSD-HW-0391-0 | HW-6211 | HW-6211/NC-6211 |  | Fixed(定置) |  | %LEL |  | G-0075 | 一酸化炭素 | ①一酸化炭素 | Carbon Monoxide | 630-08-0 | CO |  |  |  |  | ■ | ■
展開(2019.4.26) | G-0063 | ｲｿﾌﾞﾀﾝ | ①ｲｿﾌﾞﾀﾝ②ISBUT③2-ﾒﾁﾙﾌﾟﾛﾊﾟﾝ | Isobutane | 75-28-5 | i-C4H10 | HW | H11-042-B-100C | GSD-HW-0392-0 | HW-6211 | HW-6211/NC-6211 |  | Fixed(定置) |  | ppm |  | G-0075 | 一酸化炭素 | ①一酸化炭素 | Carbon Monoxide | 630-08-0 | CO |  |  |  |  | ■ | ■
展開(2019.4.26) | G-0063 | ｲｿﾌﾞﾀﾝ | ①ｲｿﾌﾞﾀﾝ②ISBUT③2-ﾒﾁﾙﾌﾟﾛﾊﾟﾝ | Isobutane | 75-28-5 | i-C4H10 | HW | H11-250-B | GSD-HW-0393-0 | HW-6211 | HW-6211/NC-6211 |  | Fixed(定置) |  | %LEL |  | G-0087 | HC-250 | ①HC-250 | HC-250 | 64771-71-7 | HC-250 |  |  |  |  | ■ | ■
展開(2019.4.26) | G-0063 | ｲｿﾌﾞﾀﾝ | ①ｲｿﾌﾞﾀﾝ②ISBUT③2-ﾒﾁﾙﾌﾟﾛﾊﾟﾝ | Isobutane | 75-28-5 | i-C4H10 | HW | H11-204-B-40 | GSD-HW-0394-0 | HW-6211 | HW-6211/NC-6211 |  | Fixed(定置) |  | %LEL |  | G-0088 | HC-FX50 | ①HC-FX50②FX50 | HC-FX50 |  | FX50 |  |  |  |  | ■ | ■
展開(2019.4.26) | G-0063 | ｲｿﾌﾞﾀﾝ | ①ｲｿﾌﾞﾀﾝ②ISBUT③2-ﾒﾁﾙﾌﾟﾛﾊﾟﾝ | Isobutane | 75-28-5 | i-C4H10 | HW | N11-204-B-200B-040 | GSD-HW-0395-0 | HW-6211 | HW-6211/NC-6211 |  | Fixed(定置) |  | ppm |  | G-0088 | HC-FX50 | ①HC-FX50②FX50 | HC-FX50 |  | FX50 |  |  |  |  | ■ | ■
展開(2019.4.26) | G-0063 | ｲｿﾌﾞﾀﾝ | ①ｲｿﾌﾞﾀﾝ②ISBUT③2-ﾒﾁﾙﾌﾟﾛﾊﾟﾝ | Isobutane | 75-28-5 | i-C4H10 | HW | H11-267-B | GSD-HW-0396-0 | HW-6211 | HW-6211/NC-6211 |  | Fixed(定置) |  | %LEL |  | G-0095 | MCEL-2 | ①MCEL-2 | MCEL-2 |  | MCEL-2 |  |  |  | ｴﾁﾚﾝｶｰﾎﾞﾈｰﾄ:ｴﾁﾙﾒﾁﾙｶｰﾎﾞﾈｰﾄ:ｼﾞﾒﾁﾙｶｰﾎﾞﾈｰﾄ=0%:44%:56%(ｶﾞｽ比) | ■ | ■
展開(2019.4.26) | G-0063 | ｲｿﾌﾞﾀﾝ | ①ｲｿﾌﾞﾀﾝ②ISBUT③2-ﾒﾁﾙﾌﾟﾛﾊﾟﾝ | Isobutane | 75-28-5 | i-C4H10 | HW | H11-141-B-01 | GSD-HW-0397-0 | HW-6211 | HW-6211/NC-6211 |  | Fixed(定置) |  | %LEL |  | G-0097 | MMPｼﾝﾅｰ | ①MMPｼﾝﾅｰ②MMP③ｿﾙﾌｧｲﾝMP④3-ﾒﾄｷｼﾌﾟﾛﾋﾟｵﾝ酸ﾒﾁﾙ⑤3MP⑥ﾒﾁﾙ-3-ﾒﾄｷｼﾌﾟﾛﾋﾟｵﾈｰﾄ | MMP thinner | 3852-9-3 | MMP |  |  |  | MMPｼﾝﾅｰ=ﾒﾁﾙ-3-ﾒﾄｷｼﾌﾟﾛﾋﾟｵﾈｰﾄ、蒸気圧濃度(沸点 141℃、引火点 47℃(LEL=1.9vol%)より算出) -10℃ 2.3%LEL 0℃ 4.7%LEL 10℃ 9.6%LEL 20℃ 20.0%LEL 30℃ 38.7%LEL 40℃ 68.5%LEL | ■ | ■
展開(2019.4.26) | G-0063 | ｲｿﾌﾞﾀﾝ | ①ｲｿﾌﾞﾀﾝ②ISBUT③2-ﾒﾁﾙﾌﾟﾛﾊﾟﾝ | Isobutane | 75-28-5 | i-C4H10 | HW | H11-126-B | GSD-HW-0398-0 | HW-6211 | HW-6211/NC-6211 |  | Fixed(定置) |  | %LEL |  | G-0098 | MRST-15 | ①MRST-15 | MRST-15 |  | MRST-15 |  |  |  | ﾄﾙｴﾝ15%とC6-C8飽和炭化水素85%の混合物 | ■ | ■
展開(2019.4.26) | G-0063 | ｲｿﾌﾞﾀﾝ | ①ｲｿﾌﾞﾀﾝ②ISBUT③2-ﾒﾁﾙﾌﾟﾛﾊﾟﾝ | Isobutane | 75-28-5 | i-C4H10 | HW | H11-133-B | GSD-HW-0399-0 | HW-6211 | HW-6211/NC-6211 |  | Fixed(定置) |  | %LEL |  | G-0099 | ﾒﾁﾙﾀｰｼｬﾙﾌﾞﾁﾙｴｰﾃﾙ | ①ﾒﾁﾙﾀｰｼｬﾘｰﾌﾞﾁﾙｴｰﾃﾙ②MTBE③ﾒﾁﾙﾀｰｼｬﾘﾌﾞﾁﾙｴｰﾃﾙ④ﾒﾁﾙﾀｰｼｬﾙﾌﾞﾁﾙｴｰﾃﾙ⑤ﾒﾁﾙ-t-ﾌﾞﾁﾙｴｰﾃﾙ | Methyl tert-butyl ether | 1634-04-4 | C5H12O |  |  |  | 旧 LEL=2.1vol% H11-361-Bをお使い下さい。 | ■ | ■
展開(2019.4.26) | G-0063 | ｲｿﾌﾞﾀﾝ | ①ｲｿﾌﾞﾀﾝ②ISBUT③2-ﾒﾁﾙﾌﾟﾛﾊﾟﾝ | Isobutane | 75-28-5 | i-C4H10 | HW | H11-361-B | GSD-HW-0400-0 | HW-6211 | HW-6211/NC-6211 |  | Fixed(定置) |  | %LEL |  | G-0099 | ﾒﾁﾙﾀｰｼｬﾙﾌﾞﾁﾙｴｰﾃﾙ | ①ﾒﾁﾙﾀｰｼｬﾘｰﾌﾞﾁﾙｴｰﾃﾙ②MTBE③ﾒﾁﾙﾀｰｼｬﾘﾌﾞﾁﾙｴｰﾃﾙ④ﾒﾁﾙﾀｰｼｬﾙﾌﾞﾁﾙｴｰﾃﾙ⑤ﾒﾁﾙ-t-ﾌﾞﾁﾙｴｰﾃﾙ | Methyl tert-butyl ether | 1634-04-4 | C5H12O |  |  |  | LEL-1.6vol%(2003/10/15変更) | ■ | ■
展開(2019.4.26) | G-0063 | ｲｿﾌﾞﾀﾝ | ①ｲｿﾌﾞﾀﾝ②ISBUT③2-ﾒﾁﾙﾌﾟﾛﾊﾟﾝ | Isobutane | 75-28-5 | i-C4H10 | HW | H11-386-B | GSD-HW-0401-0 | HW-6211 | HW-6211/NC-6211 |  | Fixed(定置) |  | %LEL |  | G-0105 | NSｸﾘｰﾝ100 | ①NSｸﾘｰﾝ100②NS-C100 | NS Clean 100 | 64771-71-7 | NS-C100 |  |  |  |  | ■ | ■
展開(2019.4.26) | G-0063 | ｲｿﾌﾞﾀﾝ | ①ｲｿﾌﾞﾀﾝ②ISBUT③2-ﾒﾁﾙﾌﾟﾛﾊﾟﾝ | Isobutane | 75-28-5 | i-C4H10 | HW | H11-140-B-04 | GSD-HW-0402-0 | HW-6211 | HW-6211/NC-6211 |  | Fixed(定置) |  | ppm |  | G-0118 | ｴｸｿｰﾙD-40 | ①ｴｸｿｰﾙD-40②D-40③ｱｸﾄﾚﾙ1140L④A-1140L | Actrell 1140L |  | D-40 |  |  |  |  | ■ | ■
展開(2019.4.26) | G-0063 | ｲｿﾌﾞﾀﾝ | ①ｲｿﾌﾞﾀﾝ②ISBUT③2-ﾒﾁﾙﾌﾟﾛﾊﾟﾝ | Isobutane | 75-28-5 | i-C4H10 | HW | H11-140-B | GSD-HW-0403-0 | HW-6211 | HW-6211/NC-6211 |  | Fixed(定置) |  | %LEL |  | G-0118 | ｴｸｿｰﾙD-40 | ①ｴｸｿｰﾙD-40②D-40③ｱｸﾄﾚﾙ1140L④A-1140L | Actrell 1140L |  | D-40 |  |  |  |  | ■ | ■
展開(2019.4.26) | G-0063 | ｲｿﾌﾞﾀﾝ | ①ｲｿﾌﾞﾀﾝ②ISBUT③2-ﾒﾁﾙﾌﾟﾛﾊﾟﾝ | Isobutane | 75-28-5 | i-C4H10 | HW | H11-108-B | GSD-HW-0404-0 | HW-6211 | HW-6211/NC-6211 |  | Fixed(定置) |  | %LEL |  | G-0120 | ｴﾀﾝ | ①ｴﾀﾝ | Ethane | 74-84-0 | C2H6 |  |  |  |  | ■ | ■
展開(2019.4.26) | G-0063 | ｲｿﾌﾞﾀﾝ | ①ｲｿﾌﾞﾀﾝ②ISBUT③2-ﾒﾁﾙﾌﾟﾛﾊﾟﾝ | Isobutane | 75-28-5 | i-C4H10 | HW | N11-108-B | GSD-HW-0405-0 | HW-6211 | HW-6211/NC-6211 |  | Fixed(定置) |  | ppm |  | G-0120 | ｴﾀﾝ | ①ｴﾀﾝ | Ethane | 74-84-0 | C2H6 |  |  |  |  | ■ | ■
展開(2019.4.26) | G-0063 | ｲｿﾌﾞﾀﾝ | ①ｲｿﾌﾞﾀﾝ②ISBUT③2-ﾒﾁﾙﾌﾟﾛﾊﾟﾝ | Isobutane | 75-28-5 | i-C4H10 | HW | H11-025-B | GSD-HW-0406-0 | HW-6211 | HW-6211/NC-6211 |  | Fixed(定置) |  | %LEL |  | G-0122 | ｴﾁﾙｱﾙｺｰﾙ | ①ｴﾁﾙｱﾙｺｰﾙ②ｴﾀﾉｰﾙ③EtOH | Ethanol | 64-17-5 | C2H5OH |  | Not available(使用不可) |  |  | ■ | ■
展開(2019.4.26) | G-0063 | ｲｿﾌﾞﾀﾝ | ①ｲｿﾌﾞﾀﾝ②ISBUT③2-ﾒﾁﾙﾌﾟﾛﾊﾟﾝ | Isobutane | 75-28-5 | i-C4H10 | HW | N11-025-B | GSD-HW-0407-0 | HW-6211 | HW-6211/NC-6211 |  | Fixed(定置) |  | ppm |  | G-0122 | ｴﾁﾙｱﾙｺｰﾙ | ①ｴﾁﾙｱﾙｺｰﾙ②ｴﾀﾉｰﾙ③EtOH | Ethanol | 64-17-5 | C2H5OH |  | Not available(使用不可) |  |  | ■ | ■
展開(2019.4.26) | G-0063 | ｲｿﾌﾞﾀﾝ | ①ｲｿﾌﾞﾀﾝ②ISBUT③2-ﾒﾁﾙﾌﾟﾛﾊﾟﾝ | Isobutane | 75-28-5 | i-C4H10 | HW | H11-085-B | GSD-HW-0408-0 | HW-6211 | HW-6211/NC-6211 |  | Fixed(定置) |  | %LEL |  | G-0123 | ｼﾞｴﾁﾙｴｰﾃﾙ | ①ｼﾞｴﾁﾙｴｰﾃﾙ②ｴﾁﾙｴｰﾃﾙ③ｴﾄｷｼｴﾀﾝ④ｼﾞｴﾁﾙｵｷｻｲﾄﾞ⑤1,1-ｵｷｼﾋﾞｽｴﾀﾝ⑥酸化ｴﾁﾙ⑦ｼﾞｴﾁﾙｵｷｼﾄﾞ⑧ﾌﾟﾛﾅﾙｺｰﾙ | Ethyl ether | 60-29-7 | C4H10O |  |  |  |  | ■ | ■ | 旧=C-0850
展開(2019.4.26) | G-0063 | ｲｿﾌﾞﾀﾝ | ①ｲｿﾌﾞﾀﾝ②ISBUT③2-ﾒﾁﾙﾌﾟﾛﾊﾟﾝ | Isobutane | 75-28-5 | i-C4H10 | HW | H11-085-B-100C | GSD-HW-0409-0 | HW-6211 | HW-6211/NC-6211 |  | Fixed(定置) |  | ppm |  | G-0123 | ｼﾞｴﾁﾙｴｰﾃﾙ | ①ｼﾞｴﾁﾙｴｰﾃﾙ②ｴﾁﾙｴｰﾃﾙ③ｴﾄｷｼｴﾀﾝ④ｼﾞｴﾁﾙｵｷｻｲﾄﾞ⑤1,1-ｵｷｼﾋﾞｽｴﾀﾝ⑥酸化ｴﾁﾙ⑦ｼﾞｴﾁﾙｵｷｼﾄﾞ⑧ﾌﾟﾛﾅﾙｺｰﾙ | Ethyl ether | 60-29-7 | C4H10O |  |  |  |  | ■ | ■
展開(2019.4.26) | G-0063 | ｲｿﾌﾞﾀﾝ | ①ｲｿﾌﾞﾀﾝ②ISBUT③2-ﾒﾁﾙﾌﾟﾛﾊﾟﾝ | Isobutane | 75-28-5 | i-C4H10 | HW | N11-033-B | GSD-HW-0410-0 | HW-6211 | HW-6211/NC-6211 |  | Fixed(定置) |  | ppm |  | G-0129 | ｴﾁﾙﾍﾞﾝｾﾞﾝ | ①ｴﾁﾙﾍﾞﾝｾﾞﾝ②EtBenz | Ethyl benzene | 100-41-4 | EtBenz |  |  |  |  | ■ | ■
展開(2019.4.26) | G-0063 | ｲｿﾌﾞﾀﾝ | ①ｲｿﾌﾞﾀﾝ②ISBUT③2-ﾒﾁﾙﾌﾟﾛﾊﾟﾝ | Isobutane | 75-28-5 | i-C4H10 | HW | H11-040-B-500B | GSD-HW-0411-0 | HW-6211 | HW-6211/NC-6211 |  | Fixed(定置) |  | ppm |  | G-0132 | ｴﾁﾚﾝ | ①ｴﾁﾚﾝ②ｴﾃﾝ③ETLEN | Ethylene | 74-85-1 | C2H4 |  |  |  |  | ■ | ■
展開(2019.4.26) | G-0063 | ｲｿﾌﾞﾀﾝ | ①ｲｿﾌﾞﾀﾝ②ISBUT③2-ﾒﾁﾙﾌﾟﾛﾊﾟﾝ | Isobutane | 75-28-5 | i-C4H10 | HW | H11-028-B-050 | GSD-HW-0412-0 | HW-6211 | HW-6211/NC-6211 |  | Fixed(定置) |  | %LEL |  | G-0136 | ｴﾁﾚﾝｸﾞﾘｺｰﾙﾓﾉｴﾁﾙｴｰﾃﾙ | ①ｴﾁﾚﾝｸﾞﾘｺｰﾙﾓﾉｴﾁﾙｴｰﾃﾙ②ｴﾁﾙｾﾛｿﾙﾌﾞ③2-ｴﾄｷｼｴﾀﾉｰﾙ | 2-Ethoxyethanol | 110-80-5 | C4H10O2 |  |  |  | 飽和蒸気圧濃度 20(℃)：26.3%LEL・37(℃)：50%LEL・50(℃)：100%LEL | ■ | ■ | 50゜C･･･100%LEL
展開→使用禁止 | G-0063 | ｲｿﾌﾞﾀﾝ | ①ｲｿﾌﾞﾀﾝ②ISBUT③2-ﾒﾁﾙﾌﾟﾛﾊﾟﾝ | Isobutane | 75-28-5 | i-C4H10 | HW | C-0380 | GSD-HW-0413-0 | HW-6211 | HW-6211/NC-6211 |  | Fixed(定置) |  | %LEL |  | G-0139 | ｴﾁﾚﾝｸﾞﾘｺｰﾙﾓﾉﾒﾁﾙｴｰﾃﾙ | ①ｴﾁﾚﾝｸﾞﾘｺｰﾙﾓﾉﾒﾁﾙｴｰﾃﾙ②ﾒﾁﾙｾﾛｿﾙﾌﾞ③2-ﾒﾄｷｼｴﾀﾉｰﾙ | 2-Methoxyethanol | 109-86-4 | C3H8O2 | [5 empty] | ■
展開(2019.4.26) | G-0063 | ｲｿﾌﾞﾀﾝ | ①ｲｿﾌﾞﾀﾝ②ISBUT③2-ﾒﾁﾙﾌﾟﾛﾊﾟﾝ | Isobutane | 75-28-5 | i-C4H10 | HW | H11-038-B-100C | GSD-HW-0414-0 | HW-6211 | HW-6211/NC-6211 |  | Fixed(定置) |  | ppm |  | G-0139 | ｴﾁﾚﾝｸﾞﾘｺｰﾙﾓﾉﾒﾁﾙｴｰﾃﾙ | ①ｴﾁﾚﾝｸﾞﾘｺｰﾙﾓﾉﾒﾁﾙｴｰﾃﾙ②ﾒﾁﾙｾﾛｿﾙﾌﾞ③2-ﾒﾄｷｼｴﾀﾉｰﾙ | 2-Methoxyethanol | 109-86-4 | C3H8O2 |  |  |  |  | ■ | ■
展開(2019.4.26) | G-0063 | ｲｿﾌﾞﾀﾝ | ①ｲｿﾌﾞﾀﾝ②ISBUT③2-ﾒﾁﾙﾌﾟﾛﾊﾟﾝ | Isobutane | 75-28-5 | i-C4H10 | HW | H11-283-B-100C | GSD-HW-0415-0 | HW-6211 | HW-6211/NC-6211 |  | Fixed(定置) |  | ppm |  | G-0142 | ｴﾁﾚﾝｼﾞｱﾐﾝ | ①ｴﾁﾚﾝｼﾞｱﾐﾝ②EDA③ｼﾞｱﾐﾉｴﾀﾝ | Ethylenediamine | 107-15-3 | C2H8N2 |  |  |  |  | ■ | ■
展開(2019.4.26) | G-0063 | ｲｿﾌﾞﾀﾝ | ①ｲｿﾌﾞﾀﾝ②ISBUT③2-ﾒﾁﾙﾌﾟﾛﾊﾟﾝ | Isobutane | 75-28-5 | i-C4H10 | HW | H11-479-B | GSD-HW-0416-0 | HW-6211 | HW-6211/NC-6211 |  | Fixed(定置) |  | %LEL |  | G-0144 | ｴﾋﾟｸﾛﾛﾋﾄﾞﾘﾝ | ①ｴﾋﾟｸﾛﾛﾋﾄﾞﾘﾝ②1-ｸﾛﾛ-2,3-ｴﾎﾟｷｼﾌﾟﾛﾊﾟﾝ③γ-ｸﾛﾛﾌﾟﾛﾋﾟﾚﾝｵｷｻｲﾄﾞ④ｴﾋﾟｸﾛﾙﾋﾄﾞﾘﾝ⑤ECH | Epichlorohydrin | 106-89-8 | C3H5OCL |  |  |  | 検知不可 | ■ | ■
展開(2019.4.26) | G-0063 | ｲｿﾌﾞﾀﾝ | ①ｲｿﾌﾞﾀﾝ②ISBUT③2-ﾒﾁﾙﾌﾟﾛﾊﾟﾝ | Isobutane | 75-28-5 | i-C4H10 | HW | H11-479-B-01 | GSD-HW-0417-0 | HW-6211 | HW-6211/NC-6211 |  | Fixed(定置) |  | ppm |  | G-0144 | ｴﾋﾟｸﾛﾛﾋﾄﾞﾘﾝ | ①ｴﾋﾟｸﾛﾛﾋﾄﾞﾘﾝ②1-ｸﾛﾛ-2,3-ｴﾎﾟｷｼﾌﾟﾛﾊﾟﾝ③γ-ｸﾛﾛﾌﾟﾛﾋﾟﾚﾝｵｷｻｲﾄﾞ④ｴﾋﾟｸﾛﾙﾋﾄﾞﾘﾝ⑤ECH | Epichlorohydrin | 106-89-8 | C3H5OCL |  |  |  | 検知不可 | ■ | ■
展開(2019.4.26) | G-0063 | ｲｿﾌﾞﾀﾝ | ①ｲｿﾌﾞﾀﾝ②ISBUT③2-ﾒﾁﾙﾌﾟﾛﾊﾟﾝ | Isobutane | 75-28-5 | i-C4H10 | HW | H11-492-B | GSD-HW-0418-0 | HW-6211 | HW-6211/NC-6211 |  | Fixed(定置) |  | %LEL |  | G-0151 | 塩化ﾋﾞﾆﾙ | ①塩化ﾋﾞﾆﾙ②ｸﾛﾛｴﾁﾚﾝ③ｸﾛﾛｴﾃﾝ④塩ﾋﾞﾓﾉﾏｰ⑤VCM⑥VC⑦塩ﾋﾞ⑧塩化ﾋﾞﾆﾙﾓﾉﾏｰ⑨塩化ﾋﾞﾆｰﾙ | Vinyl chloride | 75-01-4 | VCM |  |  |  |  | ■ | ■
展開(2019.4.26) | G-0063 | ｲｿﾌﾞﾀﾝ | ①ｲｿﾌﾞﾀﾝ②ISBUT③2-ﾒﾁﾙﾌﾟﾛﾊﾟﾝ | Isobutane | 75-28-5 | i-C4H10 | HW | H11-492-B-500B | GSD-HW-0419-0 | HW-6211 | HW-6211/NC-6211 |  | Fixed(定置) |  | ppm |  | G-0151 | 塩化ﾋﾞﾆﾙ | ①塩化ﾋﾞﾆﾙ②ｸﾛﾛｴﾁﾚﾝ③ｸﾛﾛｴﾃﾝ④塩ﾋﾞﾓﾉﾏｰ⑤VCM⑥VC⑦塩ﾋﾞ⑧塩化ﾋﾞﾆﾙﾓﾉﾏｰ⑨塩化ﾋﾞﾆｰﾙ | Vinyl chloride | 75-01-4 | VCM |  |  |  |  | ■ | ■
展開(2019.4.26) | G-0063 | ｲｿﾌﾞﾀﾝ | ①ｲｿﾌﾞﾀﾝ②ISBUT③2-ﾒﾁﾙﾌﾟﾛﾊﾟﾝ | Isobutane | 75-28-5 | i-C4H10 | HW | N11-181-B-01 | GSD-HW-0420-0 | HW-6211 | HW-6211/NC-6211 |  | Fixed(定置) |  | ppm |  | G-0155 | OK73ｼﾝﾅｰ | ①OK73ｼﾝﾅｰ②OK-73③AZEBR7030④EBR7030 | OK73 thinner |  | OK-73 |  |  |  | ﾌﾟﾛﾋﾟﾚﾝｸﾞﾘｺｰﾙﾓﾉﾒﾁﾙｴｰﾃﾙ:ﾌﾟﾛﾋﾟﾚﾝｸﾞﾘｺｰﾙﾓﾉﾒﾁﾙｴｰﾃﾙｱｾﾃｰﾄ=77%:23% | ■ | ■
展開(2019.4.26) | G-0063 | ｲｿﾌﾞﾀﾝ | ①ｲｿﾌﾞﾀﾝ②ISBUT③2-ﾒﾁﾙﾌﾟﾛﾊﾟﾝ | Isobutane | 75-28-5 | i-C4H10 | HW | H11-181-B-040 | GSD-HW-0421-0 | HW-6211 | HW-6211/NC-6211 |  | Fixed(定置) |  | %LEL |  | G-0155 | OK73ｼﾝﾅｰ | ①OK73ｼﾝﾅｰ②OK-73③AZEBR7030④EBR7030 | OK73 thinner |  | OK-73 |  |  |  | OK73ｼﾝﾅｰ ﾌﾟﾛﾋﾟﾚﾝｸﾞﾘｺｰﾙﾓﾉﾒﾁﾙｴｰﾃﾙ：ﾌﾟﾛﾋﾟﾚﾝｸﾞﾘｺｰﾙﾓﾉﾒﾁﾙｴｰﾃﾙｱｾﾃｰﾄ=77%：23%(ｶﾞｽ比) | ■ | ■
展開(2019.4.26) | G-0063 | ｲｿﾌﾞﾀﾝ | ①ｲｿﾌﾞﾀﾝ②ISBUT③2-ﾒﾁﾙﾌﾟﾛﾊﾟﾝ | Isobutane | 75-28-5 | i-C4H10 | HW | H11-351-B-100C | GSD-HW-0422-0 | HW-6211 | HW-6211/NC-6211 |  | Fixed(定置) |  | ppm |  | G-0158 | ﾉﾙﾏﾙｵｸﾀﾝ | ①ﾉﾙﾏﾙｵｸﾀﾝ②ｵｸﾀﾝ③n-ｵｸﾀﾝ | n-Octane | 111-65-9 | C8H18 |  |  |  |  | ■ | ■
展開(2019.4.26) | G-0063 | ｲｿﾌﾞﾀﾝ | ①ｲｿﾌﾞﾀﾝ②ISBUT③2-ﾒﾁﾙﾌﾟﾛﾊﾟﾝ | Isobutane | 75-28-5 | i-C4H10 | HW | H11-002-B-100C | GSD-HW-0423-0 | HW-6211 | HW-6211/NC-6211 |  | Fixed(定置) |  | ppm |  | G-0164 | ｷｼﾚﾝ | ①ｷｼﾚﾝ②ｼﾞﾒﾁﾙﾍﾞﾝｾﾞﾝ③ｷｼﾛｰﾙ | Xylene | 1330-20-7,95-47-6(o),108-38-3(m),106-42-3(p) | C8H10 |  |  |  | 蒸気圧濃度20℃ 6440ppm/28℃ 10000ppm | ■ | ■
展開(2019.4.26) | G-0063 | ｲｿﾌﾞﾀﾝ | ①ｲｿﾌﾞﾀﾝ②ISBUT③2-ﾒﾁﾙﾌﾟﾛﾊﾟﾝ | Isobutane | 75-28-5 | i-C4H10 | HW | H11-065-B | GSD-HW-0424-0 | HW-6211 | HW-6211/NC-6211 |  | Fixed(定置) |  | %LEL |  | G-0173 | ｸﾒﾝ | ①ｸﾒﾝ②ｲｿﾌﾟﾛﾋﾟﾙﾍﾞﾝｾﾞﾝ③Cumene | Cumene | 98-82-8 | Cumene |  |  |  | 飽和蒸気圧濃度 21(℃)：50%LEL 35(℃)：100%LEL | ■ | ■
展開(2019.4.26) | G-0063 | ｲｿﾌﾞﾀﾝ | ①ｲｿﾌﾞﾀﾝ②ISBUT③2-ﾒﾁﾙﾌﾟﾛﾊﾟﾝ | Isobutane | 75-28-5 | i-C4H10 | HW | H11-120-B-02 | GSD-HW-0425-0 | HW-6211 | HW-6211/NC-6211 |  | Fixed(定置) |  | ppm |  | G-0186 | ｹﾛｼﾝ | ①ｹﾛｼﾝ②灯油③ｹﾛｾﾝ④KEROSEN | Kerosene | 8008-20-6 | KEROSEN |  |  |  |  | ■ | ■
展開(2019.4.26) | G-0063 | ｲｿﾌﾞﾀﾝ | ①ｲｿﾌﾞﾀﾝ②ISBUT③2-ﾒﾁﾙﾌﾟﾛﾊﾟﾝ | Isobutane | 75-28-5 | i-C4H10 | HW | H11-070-B-100C | GSD-HW-0426-0 | HW-6211 | HW-6211/NC-6211 |  | Fixed(定置) |  | ppm |  | G-0195 | 酸化ｴﾁﾚﾝ | ①酸化ｴﾁﾚﾝ②ｴﾁﾚﾝｵｷｻｲﾄﾞ③EO | Ethylene oxide | 75-21-8 | EO |  |  |  |  | ■ | ■
展開(2019.4.26) | G-0063 | ｲｿﾌﾞﾀﾝ | ①ｲｿﾌﾞﾀﾝ②ISBUT③2-ﾒﾁﾙﾌﾟﾛﾊﾟﾝ | Isobutane | 75-28-5 | i-C4H10 | HW | N11-049-B-01 | GSD-HW-0427-0 | HW-6211 | HW-6211/NC-6211 |  | Fixed(定置) |  | ppm |  | G-0196 | 酸化ﾌﾟﾛﾋﾟﾚﾝ | ①酸化ﾌﾟﾛﾋﾟﾚﾝ②ﾌﾟﾛﾋﾟﾚﾝｵｷｻｲﾄﾞ③PO④ﾌﾟﾛﾋﾟﾚﾝｵｷｼﾄﾞ⑤1,2-ｴﾎﾟｷｼﾌﾟﾛﾊﾟﾝ | Propylene oxide | 75-56-9 | PO |  |  |  |  | ■ | ■
展開(2019.4.26) | G-0063 | ｲｿﾌﾞﾀﾝ | ①ｲｿﾌﾞﾀﾝ②ISBUT③2-ﾒﾁﾙﾌﾟﾛﾊﾟﾝ | Isobutane | 75-28-5 | i-C4H10 | HW | H11-049-B-01 | GSD-HW-0428-0 | HW-6211 | HW-6211/NC-6211 |  | Fixed(定置) |  | %LEL |  | G-0196 | 酸化ﾌﾟﾛﾋﾟﾚﾝ | ①酸化ﾌﾟﾛﾋﾟﾚﾝ②ﾌﾟﾛﾋﾟﾚﾝｵｷｻｲﾄﾞ③PO④ﾌﾟﾛﾋﾟﾚﾝｵｷｼﾄﾞ⑤1,2-ｴﾎﾟｷｼﾌﾟﾛﾊﾟﾝ | Propylene oxide | 75-56-9 | PO |  |  |  |  | ■ | ■
展開(2019.4.26) | G-0063 | ｲｿﾌﾞﾀﾝ | ①ｲｿﾌﾞﾀﾝ②ISBUT③2-ﾒﾁﾙﾌﾟﾛﾊﾟﾝ | Isobutane | 75-28-5 | i-C4H10 | HW | H11-064-B | GSD-HW-0429-0 | HW-6211 | HW-6211/NC-6211 |  | Fixed(定置) |  | %LEL |  | G-0198 | 酢酸 | ①酢酸②氷酢酸③ｴﾀﾝ酸④ｻｸｻﾝ⑤Acetic acid | Acetic Acid | 64-19-7 | C2H4O2 |  |  |  | 飽和蒸気圧濃度 25(℃)：50%LEL 38(℃)：100%LEL | ■ | ■
展開(2019.4.26) | G-0063 | ｲｿﾌﾞﾀﾝ | ①ｲｿﾌﾞﾀﾝ②ISBUT③2-ﾒﾁﾙﾌﾟﾛﾊﾟﾝ | Isobutane | 75-28-5 | i-C4H10 | HW | H11-064-B-100C | GSD-HW-0430-0 | HW-6211 | HW-6211/NC-6211 |  | Fixed(定置) |  | ppm |  | G-0198 | 酢酸 | ①酢酸②氷酢酸③ｴﾀﾝ酸④ｻｸｻﾝ | Acetic Acid | 64-19-7 | C2H4O2 |  |  |  |  | ■ | ■
展開(2019.4.26) | G-0063 | ｲｿﾌﾞﾀﾝ | ①ｲｿﾌﾞﾀﾝ②ISBUT③2-ﾒﾁﾙﾌﾟﾛﾊﾟﾝ | Isobutane | 75-28-5 | i-C4H10 | HW | C-0321 | GSD-HW-0431-0 | HW-6211 | HW-6211/NC-6211 |  | Fixed(定置) |  | %LEL |  | G-0199 | ｴﾁﾚﾝｸﾞﾘｺｰﾙﾓﾉｴﾁﾙｴｰﾃﾙｱｾﾃｰﾄ | ①ｴﾁﾚﾝｸﾞﾘｺｰﾙﾓﾉｴﾁﾙｴｰﾃﾙｱｾﾃｰﾄ②ｴﾁﾙｾﾛｿﾙﾌﾞｱｾﾃｰﾄ③ｾﾛｿﾙﾌﾞｱｾﾃｰﾄ④酢酸-2-ｴﾄｷｼｴﾁﾙ⑤β-ｵｷｼｴﾁﾙｴｰﾃﾙｱｾﾃｰﾄ⑥ｴﾁﾙｸﾞﾘｺｰﾙｱｾﾃｰﾄ⑦ECA | 2-Ethoxyethyl acetate | 111-15-9 | C6H12O3 |  |  |  |  | ■ | ■
展開(2019.4.26) | G-0063 | ｲｿﾌﾞﾀﾝ | ①ｲｿﾌﾞﾀﾝ②ISBUT③2-ﾒﾁﾙﾌﾟﾛﾊﾟﾝ | Isobutane | 75-28-5 | i-C4H10 | HW | N11-032-B | GSD-HW-0432-0 | HW-6211 | HW-6211/NC-6211 |  | Fixed(定置) |  | ppm |  | G-0199 | ｴﾁﾚﾝｸﾞﾘｺｰﾙﾓﾉｴﾁﾙｴｰﾃﾙｱｾﾃｰﾄ | ①ｴﾁﾚﾝｸﾞﾘｺｰﾙﾓﾉｴﾁﾙｴｰﾃﾙｱｾﾃｰﾄ②ｴﾁﾙｾﾛｿﾙﾌﾞｱｾﾃｰﾄ③ｾﾛｿﾙﾌﾞｱｾﾃｰﾄ④酢酸-2-ｴﾄｷｼｴﾁﾙ⑤β-ｵｷｼｴﾁﾙｴｰﾃﾙｱｾﾃｰﾄ⑥ｴﾁﾙｸﾞﾘｺｰﾙｱｾﾃｰﾄ⑦ECA | 2-Ethoxyethyl acetate | 111-15-9 | C6H12O3 |  |  |  |  | ■ | ■
展開(2019.4.26) | G-0063 | ｲｿﾌﾞﾀﾝ | ①ｲｿﾌﾞﾀﾝ②ISBUT③2-ﾒﾁﾙﾌﾟﾛﾊﾟﾝ | Isobutane | 75-28-5 | i-C4H10 | HW | H11-404-B | GSD-HW-0433-0 | HW-6211 | HW-6211/NC-6211 |  | Fixed(定置) |  | %LEL |  | G-0200 | 酢酸ｲｿｱﾐﾙ | ①酢酸ｲｿｱﾐﾙ②ｲｿｱﾐﾙｱｾﾃｰﾄ③酢酸ｲｿﾍﾟﾝﾁﾙ④iPenOAc | Isopentyl acetate | 123-92-2 | iPenOAc |  |  |  |  | ■ | ■
展開(2019.4.26) | G-0063 | ｲｿﾌﾞﾀﾝ | ①ｲｿﾌﾞﾀﾝ②ISBUT③2-ﾒﾁﾙﾌﾟﾛﾊﾟﾝ | Isobutane | 75-28-5 | i-C4H10 | HW | H11-210-B | GSD-HW-0434-0 | HW-6211 | HW-6211/NC-6211 |  | Fixed(定置) |  | ppm |  | G-0201 | 酢酸ｲｿﾌﾞﾁﾙ | ①酢酸ｲｿﾌﾞﾁﾙ②ｲｿﾌﾞﾁﾙｱｾﾃｰﾄ③AcOBu | Isobutyl acetate | 110-19-0 | AcOBu |  |  |  |  | ■ | ■
展開(2019.4.26) | G-0063 | ｲｿﾌﾞﾀﾝ | ①ｲｿﾌﾞﾀﾝ②ISBUT③2-ﾒﾁﾙﾌﾟﾛﾊﾟﾝ | Isobutane | 75-28-5 | i-C4H10 | HW | H11-009-B | GSD-HW-0435-0 | HW-6211 | HW-6211/NC-6211 |  | Fixed(定置) |  | %LEL |  | G-0202 | 酢酸ｴﾁﾙ | ①酢酸ｴﾁﾙ②ｴﾁﾙｱｾﾃｰﾄ③酢酸ｴﾁﾙｴｽﾃﾙ④EtAc | Ethyl Acetate | 141-78-6 | EtAc |  | Not available(使用不可) |  |  | ■ | ■
展開(2019.4.26) | G-0063 | ｲｿﾌﾞﾀﾝ | ①ｲｿﾌﾞﾀﾝ②ISBUT③2-ﾒﾁﾙﾌﾟﾛﾊﾟﾝ | Isobutane | 75-28-5 | i-C4H10 | HW | N11-009-B | GSD-HW-0436-0 | HW-6211 | HW-6211/NC-6211 |  | Fixed(定置) |  | ppm |  | G-0202 | 酢酸ｴﾁﾙ | ①酢酸ｴﾁﾙ②ｴﾁﾙｱｾﾃｰﾄ③酢酸ｴﾁﾙｴｽﾃﾙ④EtAc | Ethyl Acetate | 141-78-6 | EtAc |  | Not available(使用不可) |  | F.S.濃度:ｲｿﾌﾞﾀﾝ5000ppm相当濃度 | ■ | ■
展開(2019.4.26) | G-0063 | ｲｿﾌﾞﾀﾝ | ①ｲｿﾌﾞﾀﾝ②ISBUT③2-ﾒﾁﾙﾌﾟﾛﾊﾟﾝ | Isobutane | 75-28-5 | i-C4H10 | HW | H11-047-B | GSD-HW-0437-0 | HW-6211 | HW-6211/NC-6211 |  | Fixed(定置) |  | %LEL |  | G-0203 | 酢酸ﾋﾞﾆﾙ | ①酢酸ﾋﾞﾆﾙ②酢酸ﾋﾞﾆﾙﾓﾉﾏｰ③VAC④VAc | Vinyl acetate | 108-05-4 | VAc |  |  |  |  | ■ | ■
展開(2019.4.26) | G-0063 | ｲｿﾌﾞﾀﾝ | ①ｲｿﾌﾞﾀﾝ②ISBUT③2-ﾒﾁﾙﾌﾟﾛﾊﾟﾝ | Isobutane | 75-28-5 | i-C4H10 | HW | H11-047-B-100C-X | GSD-HW-0438-0 | HW-6211 | HW-6211/NC-6211 |  | Fixed(定置) |  | ppm |  | G-0203 | 酢酸ﾋﾞﾆﾙ | ①酢酸ﾋﾞﾆﾙ②酢酸ﾋﾞﾆﾙﾓﾉﾏｰ③VAC④VAc | Vinyl acetate | 108-05-4 | VAc |  |  |  |  | ■ | ■
展開(2019.4.26) | G-0063 | ｲｿﾌﾞﾀﾝ | ①ｲｿﾌﾞﾀﾝ②ISBUT③2-ﾒﾁﾙﾌﾟﾛﾊﾟﾝ | Isobutane | 75-28-5 | i-C4H10 | HW | H11-039-B-040 | GSD-HW-0439-0 | HW-6211 | HW-6211/NC-6211 |  | Fixed(定置) |  | %LEL |  | G-0204 | 酢酸ﾌﾞﾁﾙ | ①酢酸ﾌﾞﾁﾙ②酢酸n-ﾌﾞﾁﾙ③n-ﾌﾞﾁﾙｱｾﾃｰﾄ④酢酸ﾌﾞﾁﾙｴｽﾃﾙ⑤ｿﾙﾌｧｲﾝBA | n-Butyl acetate | 123-86-4 | C6H12O2 |  | Not available(使用不可) |  |  | ■ | ■
展開(2019.4.26) | G-0063 | ｲｿﾌﾞﾀﾝ | ①ｲｿﾌﾞﾀﾝ②ISBUT③2-ﾒﾁﾙﾌﾟﾛﾊﾟﾝ | Isobutane | 75-28-5 | i-C4H10 | HW | N11-039-B | GSD-HW-0440-0 | HW-6211 | HW-6211/NC-6211 |  | Fixed(定置) |  | ppm |  | G-0204 | 酢酸ﾌﾞﾁﾙ | ①酢酸ﾌﾞﾁﾙ②酢酸n-ﾌﾞﾁﾙ③n-ﾌﾞﾁﾙｱｾﾃｰﾄ④酢酸ﾌﾞﾁﾙｴｽﾃﾙ⑤ｿﾙﾌｧｲﾝBA | n-Butyl acetate | 123-86-4 | C6H12O2 |  | Not available(使用不可) |  |  | ■ | ■
展開(2019.4.26) | G-0063 | ｲｿﾌﾞﾀﾝ | ①ｲｿﾌﾞﾀﾝ②ISBUT③2-ﾒﾁﾙﾌﾟﾛﾊﾟﾝ | Isobutane | 75-28-5 | i-C4H10 | HW | H11-115-B | GSD-HW-0441-0 | HW-6211 | HW-6211/NC-6211 |  | Fixed(定置) |  | %LEL |  | G-0205 | 酢酸ﾒﾁﾙ | ①酢酸ﾒﾁﾙ②MeOAc | Methyl acetate | 79-20-9 | MeOAc |  | Not available(使用不可) |  |  | ■ | ■
展開(2019.4.26) | G-0063 | ｲｿﾌﾞﾀﾝ | ①ｲｿﾌﾞﾀﾝ②ISBUT③2-ﾒﾁﾙﾌﾟﾛﾊﾟﾝ | Isobutane | 75-28-5 | i-C4H10 | HW | N11-115-B | GSD-HW-0442-0 | HW-6211 | HW-6211/NC-6211 |  | Fixed(定置) |  | ppm |  | G-0205 | 酢酸ﾒﾁﾙ | ①酢酸ﾒﾁﾙ②MeOAc | Methyl acetate | 79-20-9 | MeOAc |  | Not available(使用不可) |  | F.S.濃度:ｲｿﾌﾞﾀﾝ500ppm相当濃度 | ■ | ■
展開(2019.4.26) | G-0063 | ｲｿﾌﾞﾀﾝ | ①ｲｿﾌﾞﾀﾝ②ISBUT③2-ﾒﾁﾙﾌﾟﾛﾊﾟﾝ | Isobutane | 75-28-5 | i-C4H10 | HW | H11-263-B | GSD-HW-0443-0 | HW-6211 | HW-6211/NC-6211 |  | Fixed(定置) |  | %LEL |  | G-0210 | 1,3-ｼﾞｵｷｿﾗﾝ | ①ｼﾞｵｷｿﾗﾝ②1,3-ｼﾞｵｷｿﾗﾝ③1,3-ｼﾞｵｷｻｼｸﾛﾍﾟﾝﾀﾝ | 1,3-Dioxolane | 646-06-0 | C3H6O2 |  |  |  |  | ■ | ■
展開(2019.4.26) | G-0063 | ｲｿﾌﾞﾀﾝ | ①ｲｿﾌﾞﾀﾝ②ISBUT③2-ﾒﾁﾙﾌﾟﾛﾊﾟﾝ | Isobutane | 75-28-5 | i-C4H10 | HW | H11-191-B | GSD-HW-0444-0 | HW-6211 | HW-6211/NC-6211 |  | Fixed(定置) |  | ppm |  | G-0214 | JP-4 | ①JP-4 | JP-4 |  | JP-4 |  |  |  |  | ■ | ■
展開(2019.4.26) | G-0063 | ｲｿﾌﾞﾀﾝ | ①ｲｿﾌﾞﾀﾝ②ISBUT③2-ﾒﾁﾙﾌﾟﾛﾊﾟﾝ | Isobutane | 75-28-5 | i-C4H10 | HW | H11-191-B-01 | GSD-HW-0445-0 | HW-6211 | HW-6211/NC-6211 |  | Fixed(定置) |  | %LEL |  | G-0214 | JP-4 | ①JP-4 | JP-4 |  | JP-4 |  |  |  |  | ■ | ■
展開(2019.4.26) | G-0063 | ｲｿﾌﾞﾀﾝ | ①ｲｿﾌﾞﾀﾝ②ISBUT③2-ﾒﾁﾙﾌﾟﾛﾊﾟﾝ | Isobutane | 75-28-5 | i-C4H10 | HW | H11-172-B-040 | GSD-HW-0446-0 | HW-6211 | HW-6211/NC-6211 |  | Fixed(定置) |  | %LEL |  | G-0215 | JP-8 | ①JP-8 | JP-8 |  | JP-8 |  |  |  | JP-8:ｶﾞｿﾘﾝ:灯油=74%:26% 分子量，比重はLELより算出 | ■ | ■
展開(2019.4.26) | G-0063 | ｲｿﾌﾞﾀﾝ | ①ｲｿﾌﾞﾀﾝ②ISBUT③2-ﾒﾁﾙﾌﾟﾛﾊﾟﾝ | Isobutane | 75-28-5 | i-C4H10 | HW | H11-172-B-500B | GSD-HW-0447-0 | HW-6211 | HW-6211/NC-6211 |  | Fixed(定置) |  | ppm |  | G-0215 | JP-8 | ①JP-8 | JP-8 |  | JP-8 |  |  |  |  | ■ | ■
展開(2019.4.26) | G-0063 | ｲｿﾌﾞﾀﾝ | ①ｲｿﾌﾞﾀﾝ②ISBUT③2-ﾒﾁﾙﾌﾟﾛﾊﾟﾝ | Isobutane | 75-28-5 | i-C4H10 | HW | H11-071-B-01 | GSD-HW-0448-0 | HW-6211 | HW-6211/NC-6211 |  | Fixed(定置) |  | ppm |  | G-0217 | N,N-ｼﾞﾒﾁﾙｱｾﾄｱﾐﾄﾞ | ①N,N-ｼﾞﾒﾁﾙｱｾﾄｱﾐﾄﾞ②DMAC | N,N-Dimethylacetamide | 127-19-5 | DMAC |  |  |  |  | ■ | ■
展開(2019.4.26) | G-0063 | ｲｿﾌﾞﾀﾝ | ①ｲｿﾌﾞﾀﾝ②ISBUT③2-ﾒﾁﾙﾌﾟﾛﾊﾟﾝ | Isobutane | 75-28-5 | i-C4H10 | HW | H11-071-B | GSD-HW-0449-0 | HW-6211 | HW-6211/NC-6211 |  | Fixed(定置) |  | %LEL |  | G-0217 | N,N-ｼﾞﾒﾁﾙｱｾﾄｱﾐﾄﾞ | ①N,N-ｼﾞﾒﾁﾙｱｾﾄｱﾐﾄﾞ②DMAC | N,N-Dimethylacetamide | 127-19-5 | DMAC |  |  |  |  | ■ | ■
展開(2019.4.26) | G-0063 | ｲｿﾌﾞﾀﾝ | ①ｲｿﾌﾞﾀﾝ②ISBUT③2-ﾒﾁﾙﾌﾟﾛﾊﾟﾝ | Isobutane | 75-28-5 | i-C4H10 | HW | H11-048-B-01 | GSD-HW-0450-0 | HW-6211 | HW-6211/NC-6211 |  | Fixed(定置) |  | ppm |  | G-0219 | N,N-ｼﾞﾒﾁﾙﾎﾙﾑｱﾐﾄﾞ | ①N,N-ｼﾞﾒﾁﾙﾎﾙﾑｱﾐﾄﾞ②DMF③ﾎﾙﾐﾙｼﾞﾒﾁﾙｱﾐﾝ | Dimethylformamide | 68-12-2 | DMF |  |  |  | 蒸気圧濃度 40℃ 9000ppm | ■ | ■
展開(2019.4.26) | G-0063 | ｲｿﾌﾞﾀﾝ | ①ｲｿﾌﾞﾀﾝ②ISBUT③2-ﾒﾁﾙﾌﾟﾛﾊﾟﾝ | Isobutane | 75-28-5 | i-C4H10 | HW | H11-048-B-02 | GSD-HW-0451-0 | HW-6211 | HW-6211/NC-6211 |  | Fixed(定置) |  | %LEL |  | G-0219 | N,N-ｼﾞﾒﾁﾙﾎﾙﾑｱﾐﾄﾞ | ①N,N-ｼﾞﾒﾁﾙﾎﾙﾑｱﾐﾄﾞ②DMF③ﾎﾙﾐﾙｼﾞﾒﾁﾙｱﾐﾝ | Dimethylformamide | 68-12-2 | DMF |  |  |  | 仕様温度範囲では100%LELまでガス化しません。100%LEL付近は参考値になります。 | ■ | ■
展開(2019.4.26) | G-0063 | ｲｿﾌﾞﾀﾝ | ①ｲｿﾌﾞﾀﾝ②ISBUT③2-ﾒﾁﾙﾌﾟﾛﾊﾟﾝ | Isobutane | 75-28-5 | i-C4H10 | HW | H11-058-B | GSD-HW-0452-0 | HW-6211 | HW-6211/NC-6211 |  | Fixed(定置) |  | %LEL |  | G-0234 | ｼﾞｵｷｻﾝ | ①ｼﾞｵｷｻﾝ②ｼﾞｴﾁﾚﾝｼﾞｵｷｻｲﾄﾞ③ｼﾞｴﾁﾚﾝｵｷｻｲﾄﾞ④ｼﾞｴﾁﾚﾝｴｰﾃﾙ⑤ｼﾞｵｷｼｴﾁﾚﾝｴｰﾃﾙ | Dioxane | 123-91-1 | C4H8O2 |  |  |  |  | ■ | ■
展開(2019.4.26) | G-0063 | ｲｿﾌﾞﾀﾝ | ①ｲｿﾌﾞﾀﾝ②ISBUT③2-ﾒﾁﾙﾌﾟﾛﾊﾟﾝ | Isobutane | 75-28-5 | i-C4H10 | HW | H11-052-B-500B | GSD-HW-0453-0 | HW-6211 | HW-6211/NC-6211 |  | Fixed(定置) |  | ppm |  | G-0235 | ｼｸﾛﾍｷｻﾉｰﾙ | ①ｼｸﾛﾍｷｻﾉｰﾙ②ﾍｷｻﾋﾄﾞﾛﾌｪﾉｰﾙ③ﾍｷｻﾘﾝ | Cyclohexanol | 108-93-0 | C6H12O |  |  |  |  | ■ | ■
展開(2019.4.26) | G-0063 | ｲｿﾌﾞﾀﾝ | ①ｲｿﾌﾞﾀﾝ②ISBUT③2-ﾒﾁﾙﾌﾟﾛﾊﾟﾝ | Isobutane | 75-28-5 | i-C4H10 | HW | H11-254-B-01 | GSD-HW-0454-0 | HW-6211 | HW-6211/NC-6211 |  | Fixed(定置) |  | ppm |  | G-0236 | ｼｸﾛﾍｷｻﾉﾝ | ①ｼｸﾛﾍｷｻﾉﾝ④ｱﾉﾝ | Cyclohexanone | 108-94-1 | C6H10O |  |  |  |  | ■ | ■
展開(2019.4.26) | G-0063 | ｲｿﾌﾞﾀﾝ | ①ｲｿﾌﾞﾀﾝ②ISBUT③2-ﾒﾁﾙﾌﾟﾛﾊﾟﾝ | Isobutane | 75-28-5 | i-C4H10 | HW | H11-254-B | GSD-HW-0455-0 | HW-6211 | HW-6211/NC-6211 |  | Fixed(定置) |  | %LEL |  | G-0236 | ｼｸﾛﾍｷｻﾉﾝ | ①ｼｸﾛﾍｷｻﾉﾝ④ｱﾉﾝ | Cyclohexanone | 108-94-1 | C6H10O |  |  |  |  | ■ | ■
展開(2019.4.26) | G-0063 | ｲｿﾌﾞﾀﾝ | ①ｲｿﾌﾞﾀﾝ②ISBUT③2-ﾒﾁﾙﾌﾟﾛﾊﾟﾝ | Isobutane | 75-28-5 | i-C4H10 | HW | H11-254-B-100C | GSD-HW-0456-0 | HW-6211 | HW-6211/NC-6211 |  | Fixed(定置) |  | ppm |  | G-0236 | ｼｸﾛﾍｷｻﾉﾝ | ①ｼｸﾛﾍｷｻﾉﾝ④ｱﾉﾝ | Cyclohexanone | 108-94-1 | C6H10O |  |  |  | 展開(2018.4.26)→使用禁止(重複のため) |  | ■
展開(2019.4.26) | G-0063 | ｲｿﾌﾞﾀﾝ | ①ｲｿﾌﾞﾀﾝ②ISBUT③2-ﾒﾁﾙﾌﾟﾛﾊﾟﾝ | Isobutane | 75-28-5 | i-C4H10 | HW | H11-164-B-01 | GSD-HW-0457-0 | HW-6211 | HW-6211/NC-6211 |  | Fixed(定置) |  | %LEL |  | G-0240 | ｼｸﾛﾍﾟﾝﾀﾝ | ①ｼｸﾛﾍﾟﾝﾀﾝ②ｾﾞｵﾝｿﾙﾌﾞHP | Cyclopentane | 287-92-3 | C5H10 |  |  |  |  | ■ | ■
展開(2019.4.26) | G-0063 | ｲｿﾌﾞﾀﾝ | ①ｲｿﾌﾞﾀﾝ②ISBUT③2-ﾒﾁﾙﾌﾟﾛﾊﾟﾝ | Isobutane | 75-28-5 | i-C4H10 | HW | H11-164-B-500B | GSD-HW-0458-0 | HW-6211 | HW-6211/NC-6211 |  | Fixed(定置) |  | ppm |  | G-0240 | ｼｸﾛﾍﾟﾝﾀﾝ | ①ｼｸﾛﾍﾟﾝﾀﾝ②ｾﾞｵﾝｿﾙﾌﾞHP | Cyclopentane | 287-92-3 | C5H10 |  |  |  |  | ■ | ■
展開(2019.4.26) | G-0063 | ｲｿﾌﾞﾀﾝ | ①ｲｿﾌﾞﾀﾝ②ISBUT③2-ﾒﾁﾙﾌﾟﾛﾊﾟﾝ | Isobutane | 75-28-5 | i-C4H10 | HW | H11-322-B-01 | GSD-HW-0459-0 | HW-6211 | HW-6211/NC-6211 |  | Fixed(定置) |  | %LEL |  | G-0246 | ｼﾞｼｸﾛﾍﾟﾝﾀｼﾞｴﾝ | ①ｼﾞｼｸﾛﾍﾟﾝﾀｼﾞｴﾝ②DCPD | Dicyclopentadiene | 77-73-6 | DCPD |  |  |  |  | ■ | ■
展開(2019.4.26) | G-0063 | ｲｿﾌﾞﾀﾝ | ①ｲｿﾌﾞﾀﾝ②ISBUT③2-ﾒﾁﾙﾌﾟﾛﾊﾟﾝ | Isobutane | 75-28-5 | i-C4H10 | HW | N11-298-B-01 | GSD-HW-0460-0 | HW-6211 | HW-6211/NC-6211 |  | Fixed(定置) |  | ppm |  | G-0247 | ｼﾞﾋﾞﾆﾙﾍﾞﾝｾﾞﾝ | ①ｼﾞﾋﾞﾆﾙﾍﾞﾝｾﾞﾝ②DVB | Divinyl benzene | 1321-74-0 | DVB |  |  |  |  | ■ | ■
展開(2019.4.26) | G-0063 | ｲｿﾌﾞﾀﾝ | ①ｲｿﾌﾞﾀﾝ②ISBUT③2-ﾒﾁﾙﾌﾟﾛﾊﾟﾝ | Isobutane | 75-28-5 | i-C4H10 | HW | H11-248-B | GSD-HW-0461-0 | HW-6211 | HW-6211/NC-6211 |  | Fixed(定置) |  | %LEL |  | G-0252 | ｼﾞﾒﾁﾙｱﾐﾝ | ①ｼﾞﾒﾁﾙｱﾐﾝ②DMA③N-ﾒﾁﾙﾒﾀﾅﾐﾝ | Dimethylamine | 124-40-3 | C2H7N |  |  |  | 50%水溶液にて測定 EGR-6246:追記 H12.11.22 | ■ | ■
展開(2019.4.26) | G-0063 | ｲｿﾌﾞﾀﾝ | ①ｲｿﾌﾞﾀﾝ②ISBUT③2-ﾒﾁﾙﾌﾟﾛﾊﾟﾝ | Isobutane | 75-28-5 | i-C4H10 | HW | H11-486-B | GSD-HW-0462-0 | HW-6211 | HW-6211/NC-6211 |  | Fixed(定置) |  | %LEL |  | G-0253 | ｼﾞﾒﾁﾙｴｰﾃﾙ | ①ｼﾞﾒﾁﾙｴｰﾃﾙ②ﾒﾁﾙｴｰﾃﾙ③DME | Dimethyl ether | 115-10-6 | DME |  |  |  | 特殊仕様 LEL=3.4vol%の要望があった場合のみ運用 | ■ | ■
展開(2019.4.26) | G-0063 | ｲｿﾌﾞﾀﾝ | ①ｲｿﾌﾞﾀﾝ②ISBUT③2-ﾒﾁﾙﾌﾟﾛﾊﾟﾝ | Isobutane | 75-28-5 | i-C4H10 | HW | H11-051-B-01 | GSD-HW-0463-0 | HW-6211 | HW-6211/NC-6211 |  | Fixed(定置) |  | %LEL |  | G-0253 | ｼﾞﾒﾁﾙｴｰﾃﾙ | ①ｼﾞﾒﾁﾙｴｰﾃﾙ②ﾒﾁﾙｴｰﾃﾙ③DME | Dimethyl ether | 115-10-6 | DME |  |  |  |  | ■ | ■
展開(2019.4.26) | G-0063 | ｲｿﾌﾞﾀﾝ | ①ｲｿﾌﾞﾀﾝ②ISBUT③2-ﾒﾁﾙﾌﾟﾛﾊﾟﾝ | Isobutane | 75-28-5 | i-C4H10 | HW | H11-051-B-500B | GSD-HW-0464-0 | HW-6211 | HW-6211/NC-6211 |  | Fixed(定置) |  | ppm |  | G-0253 | ｼﾞﾒﾁﾙｴｰﾃﾙ | ①ｼﾞﾒﾁﾙｴｰﾃﾙ②ﾒﾁﾙｴｰﾃﾙ③DME | Dimethyl ether | 115-10-6 | DME |  |  |  |  | ■ | ■
展開(2019.4.26) | G-0063 | ｲｿﾌﾞﾀﾝ | ①ｲｿﾌﾞﾀﾝ②ISBUT③2-ﾒﾁﾙﾌﾟﾛﾊﾟﾝ | Isobutane | 75-28-5 | i-C4H10 | HW | H11-430-B | GSD-HW-0465-0 | HW-6211 | HW-6211/NC-6211 |  | Fixed(定置) |  | %LEL |  | G-0254 | ｼﾞﾒﾁﾙｶｰﾎﾞﾈｰﾄ | ①ｼﾞﾒﾁﾙｶｰﾎﾞﾈｰﾄ②炭酸ｼﾞﾒﾁﾙ③DMC | Dimethyl carbonate | 616-38-6 | C3H6O3 |  |  |  |  | ■ | ■
展開(2019.4.26) | G-0063 | ｲｿﾌﾞﾀﾝ | ①ｲｿﾌﾞﾀﾝ②ISBUT③2-ﾒﾁﾙﾌﾟﾛﾊﾟﾝ | Isobutane | 75-28-5 | i-C4H10 | HW | H11-046-B | GSD-HW-0466-0 | HW-6211 | HW-6211/NC-6211 |  | Fixed(定置) |  | %LEL |  | G-0257 | ｴﾁﾚﾝｸﾞﾘｺｰﾙｼﾞﾒﾁﾙｴｰﾃﾙ | ①ｴﾁﾚﾝｸﾞﾘｺｰﾙｼﾞﾒﾁﾙｴｰﾃﾙ②1,2-ｼﾞﾒﾄｷｼｴﾀﾝ③EGDME④ｼﾞﾒﾄｷｼｴﾀﾝ | Ethylene glycol dimethyl ether | 110-71-4 | EGDME |  |  |  | S.26.7.8の資料(C-0460)の差し換え(LELの変更の為) | ■ | ■ | 旧LEL=3.2vol%
展開(2019.4.26) | G-0063 | ｲｿﾌﾞﾀﾝ | ①ｲｿﾌﾞﾀﾝ②ISBUT③2-ﾒﾁﾙﾌﾟﾛﾊﾟﾝ | Isobutane | 75-28-5 | i-C4H10 | HW | H11-026-B | GSD-HW-0467-0 | HW-6211 | HW-6211/NC-6211 |  | Fixed(定置) |  | %LEL |  | G-0264 | ｽｰﾊﾟｰｼﾞｪｯﾄｶﾞｽ | ①ｽｰﾊﾟｰｼﾞｪｯﾄｶﾞｽ②S-JETG③S.J.G | Super jet gas |  | S-JETG |  |  |  | ﾒﾁﾙｱｾﾁﾚﾝ:1.3ﾌﾞﾀｼﾞｴﾝ:ﾌﾟﾛﾋﾟﾚﾝ:ﾌﾟﾛﾊﾟﾝ=32.5%:22.5%:32.5%:12.5% | ■ | ■
展開(2019.4.26) | G-0063 | ｲｿﾌﾞﾀﾝ | ①ｲｿﾌﾞﾀﾝ②ISBUT③2-ﾒﾁﾙﾌﾟﾛﾊﾟﾝ | Isobutane | 75-28-5 | i-C4H10 | HW | H11-017-B-100C | GSD-HW-0468-0 | HW-6211 | HW-6211/NC-6211 |  | Fixed(定置) |  | ppm |  | G-0266 | ｽﾁﾚﾝ | ①ｽﾁﾚﾝ②ｽﾁﾚﾝﾓﾉﾏｰ | Styrene | 100-42-5 | C8H8 |  |  |  |  | ■ | ■
展開(2019.4.26) | G-0063 | ｲｿﾌﾞﾀﾝ | ①ｲｿﾌﾞﾀﾝ②ISBUT③2-ﾒﾁﾙﾌﾟﾛﾊﾟﾝ | Isobutane | 75-28-5 | i-C4H10 | HW | H11-109-B | GSD-HW-0469-0 | HW-6211 | HW-6211/NC-6211 |  | Fixed(定置) |  | %LEL |  | G-0267 | ｽﾄﾘｯﾌﾟﾘﾝｽ-4 | ①ｽﾄﾘｯﾌﾟﾘﾝｽ-4②RINCE-4 | Strip Rinse-4 |  | RINCE-4 |  |  |  |  | ■ | ■
展開(2019.4.26) | G-0063 | ｲｿﾌﾞﾀﾝ | ①ｲｿﾌﾞﾀﾝ②ISBUT③2-ﾒﾁﾙﾌﾟﾛﾊﾟﾝ | Isobutane | 75-28-5 | i-C4H10 | HW | H11-069-B | GSD-HW-0470-0 | HW-6211 | HW-6211/NC-6211 |  | Fixed(定置) |  | %LEL |  | G-0270 | 水素 | ①水素 | Hydrogen | 1333-74-0 | H2 |  | Not available(使用不可) |  |  | ■ | ■
展開(2019.4.26) | G-0063 | ｲｿﾌﾞﾀﾝ | ①ｲｿﾌﾞﾀﾝ②ISBUT③2-ﾒﾁﾙﾌﾟﾛﾊﾟﾝ | Isobutane | 75-28-5 | i-C4H10 | HW | N11-069-B | GSD-HW-0471-0 | HW-6211 | HW-6211/NC-6211 |  | Fixed(定置) |  | ppm |  | G-0270 | 水素 | ①水素 | Hydrogen | 1333-74-0 | H2 |  | Not available(使用不可) |  |  | ■ | ■
展開(2019.4.26) | G-0063 | ｲｿﾌﾞﾀﾝ | ①ｲｿﾌﾞﾀﾝ②ISBUT③2-ﾒﾁﾙﾌﾟﾛﾊﾟﾝ | Isobutane | 75-28-5 | i-C4H10 | HW | H11-220-B | GSD-HW-0472-0 | HW-6211 | HW-6211/NC-6211 |  | Fixed(定置) |  | %LEL |  | G-0275 | 石油ﾍﾞﾝｼﾞﾝ | ①石油ﾍﾞﾝｼﾞﾝ②Benzin | Petroleum benzin | 8030-30-6 | Benzin |  |  |  |  | ■ | ■
展開(2019.4.26) | G-0063 | ｲｿﾌﾞﾀﾝ | ①ｲｿﾌﾞﾀﾝ②ISBUT③2-ﾒﾁﾙﾌﾟﾛﾊﾟﾝ | Isobutane | 75-28-5 | i-C4H10 | HW | H11-131-B | GSD-HW-0473-0 | HW-6211 | HW-6211/NC-6211 |  | Fixed(定置) |  | %LEL |  | G-0280 | ｿﾙﾌｧｲﾝTM | ①ｿﾙﾌｧｲﾝTM②SOL-TM | Solfine TM |  | SOL-TM |  |  |  |  | ■ | ■
展開(2019.4.26) | G-0063 | ｲｿﾌﾞﾀﾝ | ①ｲｿﾌﾞﾀﾝ②ISBUT③2-ﾒﾁﾙﾌﾟﾛﾊﾟﾝ | Isobutane | 75-28-5 | i-C4H10 | HW | H11-131-B-01 | GSD-HW-0474-0 | HW-6211 | HW-6211/NC-6211 |  | Fixed(定置) |  | ppm |  | G-0280 | ｿﾙﾌｧｲﾝTM | ①ｿﾙﾌｧｲﾝTM②SOL-TM | Solfine TM |  | SOL-TM |  |  |  |  | ■ | ■
展開(2019.4.26) | G-0063 | ｲｿﾌﾞﾀﾝ | ①ｲｿﾌﾞﾀﾝ②ISBUT③2-ﾒﾁﾙﾌﾟﾛﾊﾟﾝ | Isobutane | 75-28-5 | i-C4H10 | HW | H11-291-B-040 | GSD-HW-0475-0 | HW-6211 | HW-6211/NC-6211 |  | Fixed(定置) |  | %LEL |  | G-0284 | ｿﾙﾍﾞｯｿ100 | ①ｿﾙﾍﾞｯｿ100②SOL-100 | Solvesso 100 |  | SOL-100 |  |  |  |  | ■ | ■
展開(2019.4.26) | G-0063 | ｲｿﾌﾞﾀﾝ | ①ｲｿﾌﾞﾀﾝ②ISBUT③2-ﾒﾁﾙﾌﾟﾛﾊﾟﾝ | Isobutane | 75-28-5 | i-C4H10 | HW | H11-019-B | GSD-HW-0476-0 | HW-6211 | HW-6211/NC-6211 |  | Fixed(定置) |  | %LEL |  | G-0286 | ﾀｰｼｬﾙﾌﾞﾁﾙｱﾙｺｰﾙ | ①ﾀｰｼｬﾙﾌﾞﾁﾙｱﾙｺｰﾙ②ﾀｰｼｬﾙﾌﾞﾀﾉｰﾙ③t-ﾌﾞﾁﾙｱﾙｺｰﾙ④t-ﾌﾞﾀﾉｰﾙ⑤TBA⑥第3ﾌﾞﾁﾙｱﾙｺｰﾙ⑦第3ﾌﾞﾀﾉｰﾙ⑧2-ﾒﾁﾙ-2-ﾌﾟﾛﾊﾟﾉｰﾙ⑨ﾄﾘﾒﾁﾙｶﾙﾋﾞﾉｰﾙ | tert-Butanol | 75-65-0 | TBA |  |  |  | 特殊仕様 LEL=2.35vol%の要望があった場合のみ運用 | ■ | ■
展開(2019.4.26) | G-0063 | ｲｿﾌﾞﾀﾝ | ①ｲｿﾌﾞﾀﾝ②ISBUT③2-ﾒﾁﾙﾌﾟﾛﾊﾟﾝ | Isobutane | 75-28-5 | i-C4H10 | HW | H11-366-B | GSD-HW-0477-0 | HW-6211 | HW-6211/NC-6211 |  | Fixed(定置) |  | %LEL |  | G-0286 | ﾀｰｼｬﾙﾌﾞﾁﾙｱﾙｺｰﾙ | ①ﾀｰｼｬﾙﾌﾞﾁﾙｱﾙｺｰﾙ②ﾀｰｼｬﾙﾌﾞﾀﾉｰﾙ③t-ﾌﾞﾁﾙｱﾙｺｰﾙ④t-ﾌﾞﾀﾉｰﾙ⑤TBA⑥第3ﾌﾞﾁﾙｱﾙｺｰﾙ⑦第3ﾌﾞﾀﾉｰﾙ⑧2-ﾒﾁﾙ-2-ﾌﾟﾛﾊﾟﾉｰﾙ⑨ﾄﾘﾒﾁﾙｶﾙﾋﾞﾉｰﾙ | tert-Butanol | 75-65-0 | TBA |  |  |  |  | ■ | ■
展開(2019.4.26) | G-0063 | ｲｿﾌﾞﾀﾝ | ①ｲｿﾌﾞﾀﾝ②ISBUT③2-ﾒﾁﾙﾌﾟﾛﾊﾟﾝ | Isobutane | 75-28-5 | i-C4H10 | HW | H11-173-B-040 | GSD-HW-0478-0 | HW-6211 | HW-6211/NC-6211 |  | Fixed(定置) |  | %LEL |  | G-0289 | ﾀﾞﾌﾆｰｸﾘｰﾅｰM | ①ﾀﾞﾌﾆｰｸﾘｰﾅｰM②DC-M③ﾀﾞﾌﾆｰｱﾙﾌｧｰｸﾘｰﾅｰM | Daphne cleaner M |  | DC-M |  |  |  |  | ■ | ■
展開(2019.4.26) | G-0063 | ｲｿﾌﾞﾀﾝ | ①ｲｿﾌﾞﾀﾝ②ISBUT③2-ﾒﾁﾙﾌﾟﾛﾊﾟﾝ | Isobutane | 75-28-5 | i-C4H10 | HW | H11-130-B-01 | GSD-HW-0479-0 | HW-6211 | HW-6211/NC-6211 |  | Fixed(定置) |  | ppm |  | G-0307 | ﾉﾙﾏﾙﾃﾞｶﾝ | ①ﾉﾙﾏﾙﾃﾞｶﾝ②n-ﾃﾞｶﾝ③ﾃﾞｶﾝ | n-Decane | 124-18-5 | C10H22 |  |  |  |  | ■ | ■
展開(2019.4.26) | G-0063 | ｲｿﾌﾞﾀﾝ | ①ｲｿﾌﾞﾀﾝ②ISBUT③2-ﾒﾁﾙﾌﾟﾛﾊﾟﾝ | Isobutane | 75-28-5 | i-C4H10 | HW | H11-130-B-060 | GSD-HW-0480-0 | HW-6211 | HW-6211/NC-6211 |  | Fixed(定置) |  | %LEL |  | G-0307 | ﾉﾙﾏﾙﾃﾞｶﾝ | ①ﾉﾙﾏﾙﾃﾞｶﾝ②n-ﾃﾞｶﾝ③ﾃﾞｶﾝ | n-Decane | 124-18-5 | C10H22 |  |  |  | 特例の為60℃にて測定 | ■ | ■
展開(2019.4.26) | G-0063 | ｲｿﾌﾞﾀﾝ | ①ｲｿﾌﾞﾀﾝ②ISBUT③2-ﾒﾁﾙﾌﾟﾛﾊﾟﾝ | Isobutane | 75-28-5 | i-C4H10 | HW | H11-304-B | GSD-HW-0481-0 | HW-6211 | HW-6211/NC-6211 |  | Fixed(定置) |  | %LEL |  | G-0309 | TAFF-410 | ①TAFF-410 | TAFF-410 |  | TAFF-410 |  |  |  | ｴﾁﾙｱﾙｺｰﾙ：ﾒﾁﾙｱﾙｺｰﾙ：n-ﾌﾟﾛﾋﾟﾙｱﾙｺｰﾙ=78%：14%：8%(ｶﾞｽ比) | ■ | ■
展開(2019.4.26) | G-0063 | ｲｿﾌﾞﾀﾝ | ①ｲｿﾌﾞﾀﾝ②ISBUT③2-ﾒﾁﾙﾌﾟﾛﾊﾟﾝ | Isobutane | 75-28-5 | i-C4H10 | HW | H11-146-B | GSD-HW-0483-0 | HW-6211 | HW-6211/NC-6211 |  | Fixed(定置) |  | %LEL |  | G-0314 | TMﾘｴﾝｽ | ①TMﾘｴﾝｽ②TMR | TM lience |  | TMR |  |  |  |  | ■ | ■
展開(2019.4.26) | G-0063 | ｲｿﾌﾞﾀﾝ | ①ｲｿﾌﾞﾀﾝ②ISBUT③2-ﾒﾁﾙﾌﾟﾛﾊﾟﾝ | Isobutane | 75-28-5 | i-C4H10 | HW | H11-062-B-01 | GSD-HW-0484-0 | HW-6211 | HW-6211/NC-6211 |  | Fixed(定置) |  | ppm |  | G-0324 | ﾃﾄﾗﾋﾄﾞﾛﾌﾗﾝ | ①ﾃﾄﾗﾋﾄﾞﾛﾌﾗﾝ②THF③ｼｸﾛﾃﾄﾗﾒﾁﾚﾝｵｷｻｲﾄﾞ | Tetrahydrofuran | 109-99-9 | THF |  |  |  |  | ■ | ■
展開(2019.4.26) | G-0063 | ｲｿﾌﾞﾀﾝ | ①ｲｿﾌﾞﾀﾝ②ISBUT③2-ﾒﾁﾙﾌﾟﾛﾊﾟﾝ | Isobutane | 75-28-5 | i-C4H10 | HW | H11-078-B | GSD-HW-0485-0 | HW-6211 | HW-6211/NC-6211 |  | Fixed(定置) |  | %LEL |  | G-0329 | ﾃﾚﾋﾟﾝ油 | ①ﾃﾚﾋﾟﾝ油②ﾃﾚﾋﾞﾝ油 | Turpentine | 8006-64-2 | C10H16 |  |  |  | ﾃﾚﾋﾞﾝ油は蒸気圧が低いため常温(20℃)で58%LEL以上は測定できません。 | ■ | ■
展開(2019.4.26) | G-0063 | ｲｿﾌﾞﾀﾝ | ①ｲｿﾌﾞﾀﾝ②ISBUT③2-ﾒﾁﾙﾌﾟﾛﾊﾟﾝ | Isobutane | 75-28-5 | i-C4H10 | HW | H11-149-B | GSD-HW-0486-0 | HW-6211 | HW-6211/NC-6211 |  | Fixed(定置) |  | %LEL |  | G-0347 | ﾄﾘﾌﾙｵﾛｴﾀﾉｰﾙ | ①2,2,2-ﾄﾘﾌﾙｵﾛｴﾀﾉｰﾙ②ﾄﾘﾌﾛﾛｴﾀﾉｰﾙ③ﾄﾘﾌﾙｵﾛｴﾀﾉｰﾙ④TFEA⑤ﾄﾘﾌﾙｵﾛｴﾁﾙｱﾙｺｰﾙ | Trifluoroethanol | 75-89-8 | C2H3OF3 |  |  |  |  | ■ | ■
展開(2019.4.26) | G-0063 | ｲｿﾌﾞﾀﾝ | ①ｲｿﾌﾞﾀﾝ②ISBUT③2-ﾒﾁﾙﾌﾟﾛﾊﾟﾝ | Isobutane | 75-28-5 | i-C4H10 | HW | H11-014-B-100C | GSD-HW-0487-0 | HW-6211 | HW-6211/NC-6211 |  | Fixed(定置) |  | ppm |  | G-0348 | ﾄﾘﾒﾁﾙｱﾐﾝ | ①ﾄﾘﾒﾁﾙｱﾐﾝ②TMA③N,N-ｼﾞﾒﾁﾙﾒﾀﾝｱﾐﾝ④N,N-ｼﾞﾒﾁﾙﾒﾀﾅﾐﾝ | Trimethylamine | 75-50-3 | TMA |  |  |  |  | ■ | ■
展開(2019.4.26) | G-0063 | ｲｿﾌﾞﾀﾝ | ①ｲｿﾌﾞﾀﾝ②ISBUT③2-ﾒﾁﾙﾌﾟﾛﾊﾟﾝ | Isobutane | 75-28-5 | i-C4H10 | HW | H11-005-B-01 | GSD-HW-0482-0 | HW-6211 | HW-6211/NC-6211 |  | Fixed(定置) |  | %LEL |  | G-0351 | ﾄﾙｴﾝ | ①ﾄﾙｴﾝ②TOL③ﾄﾙｵｰﾙ | Toluene | 108-88-3 | C7H8 |  | Not available(使用不可) |  |  | ■ | ■
展開(2019.4.26) | G-0063 | ｲｿﾌﾞﾀﾝ | ①ｲｿﾌﾞﾀﾝ②ISBUT③2-ﾒﾁﾙﾌﾟﾛﾊﾟﾝ | Isobutane | 75-28-5 | i-C4H10 | HW | N11-005-B | GSD-HW-0488-0 | HW-6211 | HW-6211/NC-6211 |  | Fixed(定置) |  | ppm |  | G-0351 | ﾄﾙｴﾝ | ①ﾄﾙｴﾝ②TOL③ﾄﾙｵｰﾙ | Toluene | 108-88-3 | C7H8 |  | Not available(使用不可) |  | F.S.濃度:ｲｿﾌﾞﾀﾝ5000ppm相当濃度 | ■ | ■
展開(2019.4.26) | G-0063 | ｲｿﾌﾞﾀﾝ | ①ｲｿﾌﾞﾀﾝ②ISBUT③2-ﾒﾁﾙﾌﾟﾛﾊﾟﾝ | Isobutane | 75-28-5 | i-C4H10 | HW | H11-074-B | GSD-HW-0489-0 | HW-6211 | HW-6211/NC-6211 |  | Fixed(定置) |  | %LEL |  | G-0357 | 都市ｶﾞｽ6A | ①都市ｶﾞｽ6A②6A | City gas 6A |  | 6A |  |  |  |  | ■ | ■
展開(2019.4.26) | G-0063 | ｲｿﾌﾞﾀﾝ | ①ｲｿﾌﾞﾀﾝ②ISBUT③2-ﾒﾁﾙﾌﾟﾛﾊﾟﾝ | Isobutane | 75-28-5 | i-C4H10 | HW | H11-022-B | GSD-HW-0490-0 | HW-6211 | HW-6211/NC-6211 |  | Fixed(定置) |  | %LEL |  | G-0358 | 都市ｶﾞｽ6B | ①都市ｶﾞｽ6B②6B | City gas 6B |  | 6B |  |  |  |  | ■ | ■
展開(2019.4.26) | G-0063 | ｲｿﾌﾞﾀﾝ | ①ｲｿﾌﾞﾀﾝ②ISBUT③2-ﾒﾁﾙﾌﾟﾛﾊﾟﾝ | Isobutane | 75-28-5 | i-C4H10 | HW | H11-178-B-040 | GSD-HW-0491-0 | HW-6211 | HW-6211/NC-6211 |  | Fixed(定置) |  | %LEL |  | G-0367 | ﾅﾌﾃｿﾞｰﾙQD | ①ﾅﾌﾃｿﾞｰﾙQD②NAPH-QD | Naftezole QD |  | NAPH-QD |  |  |  |  | ■ | ■
展開(2019.4.26) | G-0063 | ｲｿﾌﾞﾀﾝ | ①ｲｿﾌﾞﾀﾝ②ISBUT③2-ﾒﾁﾙﾌﾟﾛﾊﾟﾝ | Isobutane | 75-28-5 | i-C4H10 | HW | N11-155-B | GSD-HW-0492-0 | HW-6211 | HW-6211/NC-6211 |  | Fixed(定置) |  | ppm |  | G-0381 | 乳酸ｴﾁﾙ | ①乳酸ｴﾁﾙ②2-ﾋﾄﾞﾛｷｼﾌﾟﾛﾊﾟﾝ酸ｴﾁﾙ③LAE | Ethyl lactate | 97-64-3 | LAE |  |  |  | 乳酸ｴﾁﾙ蒸気圧3500ppm/25℃ 乳酸ｴﾁﾙは感度微小のため測定不可、本資料は干渉としての参考資料。 | ■ | ■
展開(2019.4.26) | G-0063 | ｲｿﾌﾞﾀﾝ | ①ｲｿﾌﾞﾀﾝ②ISBUT③2-ﾒﾁﾙﾌﾟﾛﾊﾟﾝ | Isobutane | 75-28-5 | i-C4H10 | HW | H11-218-B | GSD-HW-0493-0 | HW-6211 | HW-6211/NC-6211 |  | Fixed(定置) |  | %LEL |  | G-0384 | 燃料ｶﾞｽ(軽質)GTB | ①燃料ｶﾞｽ(軽質)GTB | Fuel Gas (light) GTB |  | GTB |  |  |  | H2:CH4:C2H6:C3H8:i-C4H10:n-C4H10:C5H12:C6H14=49.3%:16.1%:17.6%:10.0%:3.7%:2.1%:1.0%:0.2% | ■ | ■
展開(2019.4.26) | G-0063 | ｲｿﾌﾞﾀﾝ | ①ｲｿﾌﾞﾀﾝ②ISBUT③2-ﾒﾁﾙﾌﾟﾛﾊﾟﾝ | Isobutane | 75-28-5 | i-C4H10 | HW | H11-316-B | GSD-HW-0494-0 | HW-6211 | HW-6211/NC-6211 |  | Fixed(定置) |  | %LEL |  | G-0385 | ﾉﾅﾝ | ①ﾉﾅﾝ②ｷｮｰﾜｿﾞｰﾙC-900③C-900④ｱｸｱｿﾙﾍﾞﾝﾄN-90⑤AQUA-N90 | Nonane | 111-84-2 | C9H20 |  |  |  | EGR-6198 ﾉﾅﾝ=ｷｮｰﾜｿﾞｰﾙC-900(商品名) | ■ | ■
展開(2019.4.26) | G-0063 | ｲｿﾌﾞﾀﾝ | ①ｲｿﾌﾞﾀﾝ②ISBUT③2-ﾒﾁﾙﾌﾟﾛﾊﾟﾝ | Isobutane | 75-28-5 | i-C4H10 | HW | H11-246-B-100C | GSD-HW-0495-0 | HW-6211 | HW-6211/NC-6211 |  | Fixed(定置) |  | ppm |  | G-0386 | ﾉﾙﾎﾞﾙﾈﾝ | ①ﾉﾙﾎﾞﾙﾈﾝ | Norbornene | 498-66-8 | C7H10 |  |  |  |  | ■ | ■
展開(2019.4.26) | G-0063 | ｲｿﾌﾞﾀﾝ | ①ｲｿﾌﾞﾀﾝ②ISBUT③2-ﾒﾁﾙﾌﾟﾛﾊﾟﾝ | Isobutane | 75-28-5 | i-C4H10 | HW | H11-134-B | GSD-HW-0496-0 | HW-6211 | HW-6211/NC-6211 |  | Fixed(定置) |  | %LEL |  | G-0395 | ﾊｲｿﾞｰﾙE | ①ﾊｲｿﾞｰﾙE②HZOL-E③ﾊｲｿﾞｰﾙ-E | Haizole E |  | HZOL-E |  |  |  | 蒸気圧濃度 25℃・・・30%LEL(実測値) | ■ | ■
展開(2019.4.26) | G-0063 | ｲｿﾌﾞﾀﾝ | ①ｲｿﾌﾞﾀﾝ②ISBUT③2-ﾒﾁﾙﾌﾟﾛﾊﾟﾝ | Isobutane | 75-28-5 | i-C4H10 | HW | H11-179-B-040 | GSD-HW-0497-0 | HW-6211 | HW-6211/NC-6211 |  | Fixed(定置) |  | %LEL |  | G-0396 | ﾊﾟﾗｵｰﾙ130 | ①ﾊﾟﾗｵｰﾙ130②PARA130 | Para-all 130 |  | PARA130 |  |  |  |  | ■ | ■
展開(2019.4.26) | G-0063 | ｲｿﾌﾞﾀﾝ | ①ｲｿﾌﾞﾀﾝ②ISBUT③2-ﾒﾁﾙﾌﾟﾛﾊﾟﾝ | Isobutane | 75-28-5 | i-C4H10 | HW | H11-230-B | GSD-HW-0498-0 | HW-6211 | HW-6211/NC-6211 |  | Fixed(定置) |  | %LEL |  | G-0409 | PMER N-D40SP | ①PMER N-D40SP②N-D40SP | PMER N-D40SP |  | N-D40SP |  |  |  | ｴﾁﾚﾝｸﾞﾘｺｰﾙﾓﾉｴﾁﾙｴｰﾃﾙ:ﾄﾙｴﾝ:酢酸ｴﾁﾙ=62%:30%:8% | ■ | ■
展開(2019.4.26) | G-0063 | ｲｿﾌﾞﾀﾝ | ①ｲｿﾌﾞﾀﾝ②ISBUT③2-ﾒﾁﾙﾌﾟﾛﾊﾟﾝ | Isobutane | 75-28-5 | i-C4H10 | HW | H11-117-B | GSD-HW-0499-0 | HW-6211 | HW-6211/NC-6211 |  | Fixed(定置) |  | %LEL |  | G-0414 | PSR-4000 | ①PSR-4000②PRS4000 | PSR-4000 |  | PRS4000 |  |  |  |  | ■ | ■
展開(2019.4.26) | G-0063 | ｲｿﾌﾞﾀﾝ | ①ｲｿﾌﾞﾀﾝ②ISBUT③2-ﾒﾁﾙﾌﾟﾛﾊﾟﾝ | Isobutane | 75-28-5 | i-C4H10 | HW | H11-422-B | GSD-HW-0500-0 | HW-6211 | HW-6211/NC-6211 |  | Fixed(定置) |  | %LEL |  | G-0415 | α-ﾋﾟﾈﾝ | ①α-ﾋﾟﾈﾝ②PINENE | α-Pinene | 80-56-8 | PINENE |  |  |  |  | ■ | ■
展開(2019.4.26) | G-0063 | ｲｿﾌﾞﾀﾝ | ①ｲｿﾌﾞﾀﾝ②ISBUT③2-ﾒﾁﾙﾌﾟﾛﾊﾟﾝ | Isobutane | 75-28-5 | i-C4H10 | HW | H11-013-B | GSD-HW-0501-0 | HW-6211 | HW-6211/NC-6211 |  | Fixed(定置) |  | %LEL |  | G-0420 | 1-ﾌﾞﾃﾝ | ①1-ﾌﾞﾃﾝ②αﾌﾞﾁﾚﾝ③α-ﾌﾞﾁﾚﾝ | 1-Butene | 106-98-9 | C4H8 |  |  |  | No0280と共通 | ■ | ■ | LEL=1.6vol%
展開(2019.4.26) | G-0063 | ｲｿﾌﾞﾀﾝ | ①ｲｿﾌﾞﾀﾝ②ISBUT③2-ﾒﾁﾙﾌﾟﾛﾊﾟﾝ | Isobutane | 75-28-5 | i-C4H10 | HW | H11-044-B-01 | GSD-HW-0502-0 | HW-6211 | HW-6211/NC-6211 |  | Fixed(定置) |  | ppm |  | G-0423 | ﾉﾙﾏﾙﾌﾞﾀﾝ | ①ﾉﾙﾏﾙﾌﾞﾀﾝ②n-ﾌﾞﾀﾝ | n-Butane | 106-97-8 | n-C4H10 |  |  |  |  | ■ | ■
展開(2019.4.26) | G-0063 | ｲｿﾌﾞﾀﾝ | ①ｲｿﾌﾞﾀﾝ②ISBUT③2-ﾒﾁﾙﾌﾟﾛﾊﾟﾝ | Isobutane | 75-28-5 | i-C4H10 | HW | H11-044-B-02 | GSD-HW-0503-0 | HW-6211 | HW-6211/NC-6211 |  | Fixed(定置) |  | %LEL |  | G-0423 | ﾉﾙﾏﾙﾌﾞﾀﾝ | ①ﾉﾙﾏﾙﾌﾞﾀﾝ②n-ﾌﾞﾀﾝ | n-Butane | 106-97-8 | n-C4H10 |  |  |  |  | ■ | ■
展開(2019.4.26) | G-0063 | ｲｿﾌﾞﾀﾝ | ①ｲｿﾌﾞﾀﾝ②ISBUT③2-ﾒﾁﾙﾌﾟﾛﾊﾟﾝ | Isobutane | 75-28-5 | i-C4H10 | HW | H11-035-B-500B | GSD-HW-0504-0 | HW-6211 | HW-6211/NC-6211 |  | Fixed(定置) |  | ppm |  | G-0424 | ﾉﾙﾏﾙﾌﾞﾁﾙｱﾙｺｰﾙ | ①n-ﾌﾞﾁﾙｱﾙｺｰﾙ②n-ﾌﾞﾀﾉｰﾙ③ﾉﾙﾏﾙﾌﾞﾁﾙｱﾙｺｰﾙ④ﾉﾙﾏﾙﾌﾞﾀﾉｰﾙ⑤ﾌﾞﾁﾙｱﾙｺｰﾙ⑥ﾌﾞﾀﾉｰﾙ⑦1-ﾌﾞﾁﾙｱﾙｺｰﾙ⑧1-ﾌﾞﾀﾉｰﾙ⑨n-BuOH⑩NBA | n-Butanol | 71-36-3 | n-BuOH |  |  |  |  | ■ | ■
展開(2019.4.26) | G-0063 | ｲｿﾌﾞﾀﾝ | ①ｲｿﾌﾞﾀﾝ②ISBUT③2-ﾒﾁﾙﾌﾟﾛﾊﾟﾝ | Isobutane | 75-28-5 | i-C4H10 | HW | H11-516-B | GSD-HW-0505-0 | HW-6211 | HW-6211/NC-6211 |  | Fixed(定置) |  | %LEL |  | G-0428 | ﾉﾙﾏﾙﾌﾟﾛﾋﾟﾙｱﾐﾝ | ①ﾉﾙﾏﾙﾌﾟﾛﾋﾟﾙｱﾐﾝ②n-ﾌﾟﾛﾋﾟﾙｱﾐﾝ③ﾌﾟﾛﾋﾟﾙｱﾐﾝ④nPA | n-Propylamine | 107-10-8 | nPA |  |  |  |  | ■ | ■
展開(2019.4.26) | G-0063 | ｲｿﾌﾞﾀﾝ | ①ｲｿﾌﾞﾀﾝ②ISBUT③2-ﾒﾁﾙﾌﾟﾛﾊﾟﾝ | Isobutane | 75-28-5 | i-C4H10 | HW | C-0160 | GSD-HW-0506-0 | HW-6211 | HW-6211/NC-6211 |  | Fixed(定置) |  | %LEL |  | G-0435 | ﾌﾞﾀｼﾞｴﾝ | ①ﾌﾞﾀｼﾞｴﾝ②1,3-ﾌﾞﾀｼﾞｴﾝ③BUTDN④ﾋﾞﾆﾙｴﾁﾚﾝ⑤ｼﾞﾋﾞﾆﾙ⑥ﾌﾞﾀｰ1,3-ｼﾞｴﾝ | 1,3-Butadiene | 106-99-0 | C4H6 |  |  |  | 展開(2018.4.26)→使用禁止(重複のため) |  | ■
展開(2019.4.26) | G-0063 | ｲｿﾌﾞﾀﾝ | ①ｲｿﾌﾞﾀﾝ②ISBUT③2-ﾒﾁﾙﾌﾟﾛﾊﾟﾝ | Isobutane | 75-28-5 | i-C4H10 | HW | H11-439-B | GSD-HW-0507-0 | HW-6211 | HW-6211/NC-6211 |  | Fixed(定置) |  | %LEL |  | G-0435 | ﾌﾞﾀｼﾞｴﾝ | ①ﾌﾞﾀｼﾞｴﾝ②1,3-ﾌﾞﾀｼﾞｴﾝ③BUTDN④ﾋﾞﾆﾙｴﾁﾚﾝ⑤ｼﾞﾋﾞﾆﾙ⑥ﾌﾞﾀｰ1,3-ｼﾞｴﾝ | 1,3-Butadiene | 106-99-0 | C4H6 |  |  |  | 特殊仕様 LEL=2.0vol%の要望があった場合に限り適用する。 | ■ | ■
展開(2019.4.26) | G-0063 | ｲｿﾌﾞﾀﾝ | ①ｲｿﾌﾞﾀﾝ②ISBUT③2-ﾒﾁﾙﾌﾟﾛﾊﾟﾝ | Isobutane | 75-28-5 | i-C4H10 | HW | H11-016-B-02 | GSD-HW-0508-0 | HW-6211 | HW-6211/NC-6211 |  | Fixed(定置) |  | ppm |  | G-0435 | ﾌﾞﾀｼﾞｴﾝ | ①ﾌﾞﾀｼﾞｴﾝ②1,3-ﾌﾞﾀｼﾞｴﾝ③BUTDN④ﾋﾞﾆﾙｴﾁﾚﾝ⑤ｼﾞﾋﾞﾆﾙ⑥ﾌﾞﾀｰ1,3-ｼﾞｴﾝ | 1,3-Butadiene | 106-99-0 | C4H6 |  |  |  |  | ■ | ■
展開(2019.4.26) | G-0063 | ｲｿﾌﾞﾀﾝ | ①ｲｿﾌﾞﾀﾝ②ISBUT③2-ﾒﾁﾙﾌﾟﾛﾊﾟﾝ | Isobutane | 75-28-5 | i-C4H10 | HW | H11-076-B-200C | GSD-HW-0509-0 | HW-6211 | HW-6211/NC-6211 |  | Fixed(定置) |  | ppm |  | G-0437 | ﾉﾙﾏﾙﾌﾞﾁﾙｱﾙﾃﾞﾋﾄﾞ | ①ﾉﾙﾏﾙﾌﾞﾁﾙｱﾙﾃﾞﾋﾄﾞ②ﾌﾞﾁﾙｱﾙﾃﾞﾋﾄﾞ③n-ﾌﾞﾁﾙｱﾙﾃﾞﾋﾄﾞ④n-ﾌﾞﾀﾅｰﾙ、ﾌﾞﾁﾘｯｸｱﾙﾃﾞﾋﾄﾞ | n-Butyraldehyde | 123-72-8 | C4H8O |  |  |  |  | ■ | ■
展開(2019.4.26) | G-0063 | ｲｿﾌﾞﾀﾝ | ①ｲｿﾌﾞﾀﾝ②ISBUT③2-ﾒﾁﾙﾌﾟﾛﾊﾟﾝ | Isobutane | 75-28-5 | i-C4H10 | HW | H11-057-B | GSD-HW-0510-0 | HW-6211 | HW-6211/NC-6211 |  | Fixed(定置) |  | %LEL |  | G-0443 | ﾌﾟﾛﾊﾟﾝ | ①ﾌﾟﾛﾊﾟﾝ②PROPANE③PROP | Propane | 74-98-6 | C3H8 |  |  |  | No.0240より算出 検知部・・・A8、D8 | ■ | ■
展開(2019.4.26) | G-0063 | ｲｿﾌﾞﾀﾝ | ①ｲｿﾌﾞﾀﾝ②ISBUT③2-ﾒﾁﾙﾌﾟﾛﾊﾟﾝ | Isobutane | 75-28-5 | i-C4H10 | HW | H11-057-B-500B | GSD-HW-0511-0 | HW-6211 | HW-6211/NC-6211 |  | Fixed(定置) |  | ppm |  | G-0443 | ﾌﾟﾛﾊﾟﾝ | ①ﾌﾟﾛﾊﾟﾝ②PROPANE③PROP | Propane | 74-98-6 | C3H8 |  |  |  |  | ■ | ■
展開(2019.4.26) | G-0063 | ｲｿﾌﾞﾀﾝ | ①ｲｿﾌﾞﾀﾝ②ISBUT③2-ﾒﾁﾙﾌﾟﾛﾊﾟﾝ | Isobutane | 75-28-5 | i-C4H10 | HW | H11-029-B-01 | GSD-HW-0512-0 | HW-6211 | HW-6211/NC-6211 |  | Fixed(定置) |  | %LEL |  | G-0447 | ﾌﾟﾛﾋﾟﾚﾝ | ①ﾌﾟﾛﾋﾟﾚﾝ②ﾌﾟﾛﾍﾟﾝ③ﾒﾁﾙｴﾁﾚﾝ④ﾒﾁﾙｴﾃﾝ | Propylene | 115-07-1 | C3H6 |  |  |  |  | ■ | ■
展開(2019.6.28) | G-0063 | ｲｿﾌﾞﾀﾝ | ①ｲｿﾌﾞﾀﾝ②ISBUT③2-ﾒﾁﾙﾌﾟﾛﾊﾟﾝ | Isobutane | 75-28-5 | i-C4H10 | HW | H11-029-B-500B | GSD-HW-0513-0 | HW-6211 | HW-6211/NC-6211 |  | Fixed(定置) |  | ppm |  | G-0447 | ﾌﾟﾛﾋﾟﾚﾝ | ①ﾌﾟﾛﾋﾟﾚﾝ②ﾌﾟﾛﾍﾟﾝ③ﾒﾁﾙｴﾁﾚﾝ④ﾒﾁﾙｴﾃﾝ | ﾌﾟﾛﾋﾟﾚﾝ | 115-07-1 | C3H6 |  |  |  |  | ■ | ■
展開(2019.6.28) | G-0063 | ｲｿﾌﾞﾀﾝ | ①ｲｿﾌﾞﾀﾝ②ISBUT③2-ﾒﾁﾙﾌﾟﾛﾊﾟﾝ | Isobutane | 75-28-5 | i-C4H10 | HW | H11-302-B | GSD-HW-0514-0 | HW-6211 | HW-6211/NC-6211 |  | Fixed(定置) |  | %LEL |  | G-0452 | ﾌﾟﾛﾋﾟﾚﾝｸﾞﾘｺｰﾙﾓﾉﾒﾁﾙｴｰﾃﾙ | ①ﾌﾟﾛﾋﾟﾚﾝｸﾞﾘｺｰﾙﾓﾉﾒﾁﾙｴｰﾃﾙ②1-ﾒﾄｷｼ-2-ﾌﾟﾛﾊﾟﾉｰﾙ③ｱｰｺｿﾙﾌﾞPM④PGMME⑤ﾒﾁﾙﾌﾟﾛﾋﾟﾚﾝｸﾞﾘｺｰﾙ⑥MPG⑦PMｿﾙﾍﾞﾝﾄ⑧PM-SOL⑨PGME | Ｐｒｏｐｙｌｅｎｅ ｇｌｙｃｏｌ Monomethyl ether | 107-98-2 | PGMME |  |  |  | =ﾒﾄｷｼﾌﾟﾛﾊﾟﾉｰﾙ | ■ | ■
展開(2019.6.28) | G-0063 | ｲｿﾌﾞﾀﾝ | ①ｲｿﾌﾞﾀﾝ②ISBUT③2-ﾒﾁﾙﾌﾟﾛﾊﾟﾝ | Isobutane | 75-28-5 | i-C4H10 | HW | H11-302-B-100C | GSD-HW-0515-0 | HW-6211 | HW-6211/NC-6211 |  | Fixed(定置) |  | ppm |  | G-0452 | ﾌﾟﾛﾋﾟﾚﾝｸﾞﾘｺｰﾙﾓﾉﾒﾁﾙｴｰﾃﾙ | ①ﾌﾟﾛﾋﾟﾚﾝｸﾞﾘｺｰﾙﾓﾉﾒﾁﾙｴｰﾃﾙ②1-ﾒﾄｷｼ-2-ﾌﾟﾛﾊﾟﾉｰﾙ③ｱｰｺｿﾙﾌﾞPM④PGMME⑤ﾒﾁﾙﾌﾟﾛﾋﾟﾚﾝｸﾞﾘｺｰﾙ⑥MPG⑦PMｿﾙﾍﾞﾝﾄ⑧PM-SOL⑨PGME | Ｐｒｏｐｙｌｅｎｅ ｇｌｙｃｏｌ Monomethyl ether | 107-98-2 | PGMME |  |  |  |  | ■ | ■
展開(2019.6.28) | G-0063 | ｲｿﾌﾞﾀﾝ | ①ｲｿﾌﾞﾀﾝ②ISBUT③2-ﾒﾁﾙﾌﾟﾛﾊﾟﾝ | Isobutane | 75-28-5 | i-C4H10 | HW | H11-440-B | GSD-HW-0516-0 | HW-6211 | HW-6211/NC-6211 |  | Fixed(定置) |  | %LEL |  | G-0453 | ﾌﾟﾛﾋﾟﾚﾝｸﾞﾘｺｰﾙﾓﾉﾒﾁﾙｴｰﾃﾙｱｾﾃｰﾄ | ①ﾌﾟﾛﾋﾟﾚﾝｸﾞﾘｺｰﾙﾓﾉﾒﾁﾙｴｰﾃﾙｱｾﾃｰﾄ②PGMMEAc③ﾒﾄｷｼﾌﾟﾛﾋﾟﾙｱｾﾃｰﾄ④1-ﾒﾄｷｼ-2-ﾌﾟﾛﾋﾟﾙｱｾﾃｰﾄ | Propylene glycol monomethylether acetate | 108-65-6 | PGMMEAc |  |  |  | 特殊仕様 LEL=1.9vol%の要望があった場合に限り適用する。 | ■ | ■
展開(2019.6.28) | G-0063 | ｲｿﾌﾞﾀﾝ | ①ｲｿﾌﾞﾀﾝ②ISBUT③2-ﾒﾁﾙﾌﾟﾛﾊﾟﾝ | Isobutane | 75-28-5 | i-C4H10 | HW | H11-068-B-01 | GSD-HW-0517-0 | HW-6211 | HW-6211/NC-6211 |  | Fixed(定置) |  | %LEL |  | G-0453 | ﾌﾟﾛﾋﾟﾚﾝｸﾞﾘｺｰﾙﾓﾉﾒﾁﾙｴｰﾃﾙｱｾﾃｰﾄ | ①ﾌﾟﾛﾋﾟﾚﾝｸﾞﾘｺｰﾙﾓﾉﾒﾁﾙｴｰﾃﾙｱｾﾃｰﾄ②PGMMEAc③ﾒﾄｷｼﾌﾟﾛﾋﾟﾙｱｾﾃｰﾄ④1-ﾒﾄｷｼ-2-ﾌﾟﾛﾋﾟﾙｱｾﾃｰﾄ | Propylene glycol monomethylether acetate | 108-65-6 | PGMMEAc |  |  |  |  | ■ | ■
展開(2019.6.28) | G-0063 | ｲｿﾌﾞﾀﾝ | ①ｲｿﾌﾞﾀﾝ②ISBUT③2-ﾒﾁﾙﾌﾟﾛﾊﾟﾝ | Isobutane | 75-28-5 | i-C4H10 | HW | H11-183-B | GSD-HW-0518-0 | HW-6211 | HW-6211/NC-6211 |  | Fixed(定置) |  | %LEL |  | G-0478 | 1-ﾍﾟﾝﾃﾝ | ①1-ﾍﾟﾝﾃﾝ | 1-Pentene | 109-67-1 | 1-C5H10 |  |  |  |  | ■ | ■
展開(2019.6.28) | G-0063 | ｲｿﾌﾞﾀﾝ | ①ｲｿﾌﾞﾀﾝ②ISBUT③2-ﾒﾁﾙﾌﾟﾛﾊﾟﾝ | Isobutane | 75-28-5 | i-C4H10 | HW | N11-036-B | GSD-HW-0519-0 | HW-6211 | HW-6211/NC-6211 |  | Fixed(定置) |  | ppm |  | G-0479 | ﾉﾙﾏﾙﾍｷｻﾝ | ①ﾉﾙﾏﾙﾍｷｻﾝ②n-ﾍｷｻﾝ③ﾍｷｻﾝ④NHEX | n-Hexane | 110-54-3 | n-C6H14 |  |  |  |  | ■ | ■
展開(2019.6.28) | G-0063 | ｲｿﾌﾞﾀﾝ | ①ｲｿﾌﾞﾀﾝ②ISBUT③2-ﾒﾁﾙﾌﾟﾛﾊﾟﾝ | Isobutane | 75-28-5 | i-C4H10 | HW | H11-036-B-01 | GSD-HW-0520-0 | HW-6211 | HW-6211/NC-6211 |  | Fixed(定置) |  | %LEL |  | G-0479 | ﾉﾙﾏﾙﾍｷｻﾝ | ①ﾉﾙﾏﾙﾍｷｻﾝ②n-ﾍｷｻﾝ③ﾍｷｻﾝ④NHEX | n-Hexane | 110-54-3 | n-C6H14 |  |  |  |  | ■ | ■
展開(2019.6.28) | G-0063 | ｲｿﾌﾞﾀﾝ | ①ｲｿﾌﾞﾀﾝ②ISBUT③2-ﾒﾁﾙﾌﾟﾛﾊﾟﾝ | Isobutane | 75-28-5 | i-C4H10 | HW | N11-008-B | GSD-HW-0521-0 | HW-6211 | HW-6211/NC-6211 |  | Fixed(定置) |  | ppm |  | G-0480 | ﾉﾙﾏﾙﾍﾌﾟﾀﾝ | ①ﾉﾙﾏﾙﾍﾌﾟﾀﾝ②n-ﾍﾌﾟﾀﾝ③ﾍﾌﾟﾀﾝ | n-Heptane | 142-82-5 | n-C7H16 |  |  |  |  | ■ | ■
展開(2019.6.28) | G-0063 | ｲｿﾌﾞﾀﾝ | ①ｲｿﾌﾞﾀﾝ②ISBUT③2-ﾒﾁﾙﾌﾟﾛﾊﾟﾝ | Isobutane | 75-28-5 | i-C4H10 | HW | H11-030-B-03 | GSD-HW-0522-0 | HW-6211 | HW-6211/NC-6211 |  | Fixed(定置) |  | %LEL |  | G-0481 | ﾉﾙﾏﾙﾍﾟﾝﾀﾝ | ①ﾉﾙﾏﾙﾍﾟﾝﾀﾝ②n-ﾍﾟﾝﾀﾝ③ﾍﾟﾝﾀﾝ | Pentane | 109-66-0 | n-C5H12 |  |  |  | 特殊仕様 LEL=1.4vol%の要望があった場合に限り適用する。 | ■ | ■
展開(2019.6.28) | G-0063 | ｲｿﾌﾞﾀﾝ | ①ｲｿﾌﾞﾀﾝ②ISBUT③2-ﾒﾁﾙﾌﾟﾛﾊﾟﾝ | Isobutane | 75-28-5 | i-C4H10 | HW | H11-306-B-04 | GSD-HW-0523-0 | HW-6211 | HW-6211/NC-6211 |  | Fixed(定置) |  | ppm |  | G-0481 | ﾉﾙﾏﾙﾍﾟﾝﾀﾝ | ①ﾉﾙﾏﾙﾍﾟﾝﾀﾝ②n-ﾍﾟﾝﾀﾝ③ﾍﾟﾝﾀﾝ | Pentane | 109-66-0 | n-C5H12 |  |  |  |  | ■ | ■
展開(2019.6.28) | G-0063 | ｲｿﾌﾞﾀﾝ | ①ｲｿﾌﾞﾀﾝ②ISBUT③2-ﾒﾁﾙﾌﾟﾛﾊﾟﾝ | Isobutane | 75-28-5 | i-C4H10 | HW | N11-012-B | GSD-HW-0524-0 | HW-6211 | HW-6211/NC-6211 |  | Fixed(定置) |  | ppm |  | G-0487 | ﾍﾞﾝｾﾞﾝ | ①ﾍﾞﾝｾﾞﾝ②BNZNE③ﾍﾞﾝｿﾞｰﾙ | Benzene | 71-43-2 | C6H6 |  |  |  |  | ■ | ■
展開(2019.6.28) | G-0063 | ｲｿﾌﾞﾀﾝ | ①ｲｿﾌﾞﾀﾝ②ISBUT③2-ﾒﾁﾙﾌﾟﾛﾊﾟﾝ | Isobutane | 75-28-5 | i-C4H10 | HW | H11-012-B-01 | GSD-HW-0525-0 | HW-6211 | HW-6211/NC-6211 |  | Fixed(定置) |  | %LEL |  | G-0487 | ﾍﾞﾝｾﾞﾝ | ①ﾍﾞﾝｾﾞﾝ②BNZNE③ﾍﾞﾝｿﾞｰﾙ | Benzene | 71-43-2 | C6H6 |  |  |  |  | ■ | ■
展開(2019.6.28) | G-0063 | ｲｿﾌﾞﾀﾝ | ①ｲｿﾌﾞﾀﾝ②ISBUT③2-ﾒﾁﾙﾌﾟﾛﾊﾟﾝ | Isobutane | 75-28-5 | i-C4H10 | HW | H11-095-B | GSD-HW-0526-0 | HW-6211 | HW-6211/NC-6211 |  | Fixed(定置) |  | %LEL |  | G-0490 | ﾎﾙﾏﾘﾝ | ①ﾎﾙﾏﾘﾝ | Formaldehyde | 50-00-0 | CH2O |  |  |  | HCHO：CH3OH=40～50：0～15 | ■ | ■
展開(2019.6.28) | G-0063 | ｲｿﾌﾞﾀﾝ | ①ｲｿﾌﾞﾀﾝ②ISBUT③2-ﾒﾁﾙﾌﾟﾛﾊﾟﾝ | Isobutane | 75-28-5 | i-C4H10 | HW | H11-095-B-100C | GSD-HW-0527-0 | HW-6211 | HW-6211/NC-6211 |  | Fixed(定置) |  | ppm |  | G-0490 | ﾎﾙﾏﾘﾝ | ①ﾎﾙﾏﾘﾝ | Formaldehyde | 50-00-0 | CH2O |  |  |  | HCHO：CH3OH=40～50：0～15 | ■ | ■
展開(2019.6.28) | G-0063 | ｲｿﾌﾞﾀﾝ | ①ｲｿﾌﾞﾀﾝ②ISBUT③2-ﾒﾁﾙﾌﾟﾛﾊﾟﾝ | Isobutane | 75-28-5 | i-C4H10 | HW | H11-273-B | GSD-HW-0528-0 | HW-6211 | HW-6211/NC-6211 |  | Fixed(定置) |  | %LEL |  | G-0503 | ﾒﾀｸﾘﾙ酸 | ①ﾒﾀｸﾘﾙ酸②2-ﾒﾁﾙﾌﾟﾛﾍﾟﾝ③MA④MAA | Methacrylic acid | 79-41-4 | MAA |  |  |  |  | ■ | ■
展開(2019.6.28) | G-0063 | ｲｿﾌﾞﾀﾝ | ①ｲｿﾌﾞﾀﾝ②ISBUT③2-ﾒﾁﾙﾌﾟﾛﾊﾟﾝ | Isobutane | 75-28-5 | i-C4H10 | HW | H11-384-B-40 | GSD-HW-0529-0 | HW-6211 | HW-6211/NC-6211 |  | Fixed(定置) |  | %LEL |  | G-0505 | ﾒﾀｸﾘﾙ酸ﾉﾙﾏﾙﾌﾞﾁﾙ | ①ﾒﾀｸﾘﾙ酸ﾉﾙﾏﾙﾌﾞﾁﾙ②BMA③n-BMA④ﾒﾀｸﾘﾙ酸n-ﾌﾞﾁﾙ | Butyl methacrylate | 97-88-1 | n-BMA |  |  |  | ｲｿﾌﾞﾀﾝ(i-C4H10)：25℃、ﾒﾀｸﾘﾙ酸n-ﾌﾞﾁﾙ：40℃ | ■ | ■
展開(2019.6.28) | G-0063 | ｲｿﾌﾞﾀﾝ | ①ｲｿﾌﾞﾀﾝ②ISBUT③2-ﾒﾁﾙﾌﾟﾛﾊﾟﾝ | Isobutane | 75-28-5 | i-C4H10 | HW | H11-522-B | GSD-HW-0530-0 | HW-6211 | HW-6211/NC-6211 |  | Fixed(定置) |  | %LEL |  | G-0510 | ﾒﾁﾙｱﾐﾙｹﾄﾝ | ①ﾒﾁﾙ-n-ｱﾐﾙｹﾄﾝ②2-ﾍﾌﾟﾀﾉﾝ③ﾒﾁﾙｱﾐﾙｹﾄﾝ④HPｼﾝﾅｰ⑤HP-SHIN | Methyl n-amyl ketone | 110-43-0 | C7H14O |  |  |  |  | ■ | ■
展開(2019.6.28) | G-0063 | ｲｿﾌﾞﾀﾝ | ①ｲｿﾌﾞﾀﾝ②ISBUT③2-ﾒﾁﾙﾌﾟﾛﾊﾟﾝ | Isobutane | 75-28-5 | i-C4H10 | HW | H11-189-B | GSD-HW-0531-0 | HW-6211 | HW-6211/NC-6211 |  | Fixed(定置) |  | %LEL |  | G-0100 | Mｶﾞｽ | ①Mｶﾞｽ | MGAS |  | MGAS |  |  |  | H2:O2:N2:CO:CO2:CH4:C2H4=4.93%:.015%:49.74%:24.144%:20.018%:1.032%:0.12% | ■ | ■
展開(2019.6.28) | G-0063 | ｲｿﾌﾞﾀﾝ | ①ｲｿﾌﾞﾀﾝ②ISBUT③2-ﾒﾁﾙﾌﾟﾛﾊﾟﾝ | Isobutane | 75-28-5 | i-C4H10 | HW | H11-211-B | GSD-HW-0532-0 | HW-6211 | HW-6211/NC-6211 |  | Fixed(定置) |  | %LEL |  | G-0101 | NC-404 | ①NC-404 | NC-404 |  | NC-404 |  |  |  | 酢酸ｲｿﾌﾞﾁﾙ=45%+ｲｿﾌﾞﾁﾙｱﾙｺｰﾙ=26%+ｷｼﾚﾝ=29%(ｶﾞｽ比) | ■ | ■
展開(2019.6.28) | G-0063 | ｲｿﾌﾞﾀﾝ | ①ｲｿﾌﾞﾀﾝ②ISBUT③2-ﾒﾁﾙﾌﾟﾛﾊﾟﾝ | Isobutane | 75-28-5 | i-C4H10 | HW | H11-190-B-040 | GSD-HW-0533-0 | HW-6211 | HW-6211/NC-6211 |  | Fixed(定置) |  | %LEL |  | G-0104 | NSｶﾞｽ | ①NSｶﾞｽ②NSGAS | NS GAS | NSｶﾞｽ | NSGAS |  |  |  | 40℃=50%LEL | ■ | ■
展開(2019.6.28) | G-0063 | ｲｿﾌﾞﾀﾝ | ①ｲｿﾌﾞﾀﾝ②ISBUT③2-ﾒﾁﾙﾌﾟﾛﾊﾟﾝ | Isobutane | 75-28-5 | i-C4H10 | HW | H11-024-B-065 | GSD-HW-0534-0 | HW-6211 | HW-6211/NC-6211 |  | Fixed(定置) |  | %LEL |  | G-0138 | ｴﾁﾚﾝｸﾞﾘｺｰﾙﾓﾉﾌﾞﾁﾙｴｰﾃﾙ | ①ｴﾁﾚﾝｸﾞﾘｺｰﾙﾓﾉﾌﾞﾁﾙｴｰﾃﾙ②ﾌﾞﾁﾙｾﾛｿﾙﾌﾞ③2-ﾌﾞﾄｷｼｴﾀﾉｰﾙ④ﾌﾞﾁｾﾛ⑤2-ﾌﾞﾄｷｼｴﾀﾉｰﾙ⑥ﾌﾞﾁﾙｶﾙﾋﾞﾄｰﾙ | 2-Butoxyethanol | 111-76-2 | C6H14O2 |  |  |  | ｴﾁﾚﾝｸﾞﾘｺｰﾙﾓﾉﾌﾞﾁﾙｴｰﾃﾙは、65℃以下になると、50%LEL以上はｶﾞｽ化しません。 HW-6216と同等 | ■ | ■
展開(2019.6.28) | G-0063 | ｲｿﾌﾞﾀﾝ | ①ｲｿﾌﾞﾀﾝ②ISBUT③2-ﾒﾁﾙﾌﾟﾛﾊﾟﾝ | Isobutane | 75-28-5 | i-C4H10 | HW | H11-188-B | GSD-HW-0535-0 | HW-6211 | HW-6211/NC-6211 |  | Fixed(定置) |  | %LEL |  | G-0174 | ｸﾘｰﾝｶｯﾄU | ①ｸﾘｰﾝｶｯﾄU | Clean cut U |  | CleanCU |  |  |  | ﾌﾟﾛﾊﾟﾝ:ﾌﾟﾛﾋﾟﾚﾝ= 75%:25% | ■ | ■
展開(2019.6.28) | G-0063 | ｲｿﾌﾞﾀﾝ | ①ｲｿﾌﾞﾀﾝ②ISBUT③2-ﾒﾁﾙﾌﾟﾛﾊﾟﾝ | Isobutane | 75-28-5 | i-C4H10 | HW | H11-120-B-01 | GSD-HW-0536-0 | HW-6211 | HW-6211/NC-6211 |  | Fixed(定置) |  | %LEL |  | G-0186 | ｹﾛｼﾝ | ①ｹﾛｼﾝ②灯油③ｹﾛｾﾝ④KEROSEN | Kerosene | 8008-20-6 | KEROSEN |  |  |  | ｹﾛｼﾝは混合物の為、蒸気圧濃度が低くなる事があります。ｾﾝｻはNC-6211を使用して下さい。 | ■ | ■
展開(2019.6.28) | G-0063 | ｲｿﾌﾞﾀﾝ | ①ｲｿﾌﾞﾀﾝ②ISBUT③2-ﾒﾁﾙﾌﾟﾛﾊﾟﾝ | Isobutane | 75-28-5 | i-C4H10 | HW | H11-061'-B | GSD-HW-0537-0 | HW-6211 | HW-6211/NC-6211 |  | Fixed(定置) |  | %LEL |  | G-0188 | ｺｰｸｽｶﾞｽ | ①ｺｰｸｽｶﾞｽ②COG③ｺｰｸｽ炉ｶﾞｽ | Coke oven gas |  | COG |  |  |  | ｺ-ｸｽ･･H2 48.42:CO 22.86:CH4 24.18:C2H4 2.86:C2H6 0.15:C4H10 1.53 | ■ | ■
展開(2019.6.28) | G-0063 | ｲｿﾌﾞﾀﾝ | ①ｲｿﾌﾞﾀﾝ②ISBUT③2-ﾒﾁﾙﾌﾟﾛﾊﾟﾝ | Isobutane | 75-28-5 | i-C4H10 | HW | H11-328-B | GSD-HW-0538-0 | HW-6211 | HW-6211/NC-6211 |  | Fixed(定置) |  | %LEL |  | G-0188 | ｺｰｸｽｶﾞｽ | ①ｺｰｸｽｶﾞｽ②COG③ｺｰｸｽ炉ｶﾞｽ | Coke oven gas |  | COG |  |  |  | COG 一酸化炭素：水素=58.5%：41.5% | ■ | ■
展開(2019.6.28) | G-0063 | ｲｿﾌﾞﾀﾝ | ①ｲｿﾌﾞﾀﾝ②ISBUT③2-ﾒﾁﾙﾌﾟﾛﾊﾟﾝ | Isobutane | 75-28-5 | i-C4H10 | HW | C-0151 | GSD-HW-0539-0 | HW-6211 | HW-6211/NC-6211 |  | Fixed(定置) |  | %LEL |  | G-0218 | N,N-ｼﾞﾒﾁﾙｴﾀﾉｰﾙｱﾐﾝ | ①N,N-ｼﾞﾒﾁﾙｴﾀﾉｰﾙｱﾐﾝ②NN-ｼﾞﾒﾁﾙｱﾐﾉｴﾀﾉｰﾙ③ﾃﾞｱﾉｰﾙ④DMEA⑤DMAE | N,N-Dimethylethanolamine | 108-01-0 | DMEA |  |  |  |  | ■ | ■
展開(2019.6.28) | G-0063 | ｲｿﾌﾞﾀﾝ | ①ｲｿﾌﾞﾀﾝ②ISBUT③2-ﾒﾁﾙﾌﾟﾛﾊﾟﾝ | Isobutane | 75-28-5 | i-C4H10 | HW | H11-027-B-040 | GSD-HW-0540-0 | HW-6211 | HW-6211/NC-6211 |  | Fixed(定置) |  | %LEL |  | G-0236 | ｼｸﾛﾍｷｻﾉﾝ | ①ｼｸﾛﾍｷｻﾉﾝ④ｱﾉﾝ | Cyclohexanone | 108-94-1 | C6H10O |  |  |  | 特殊仕様 LEL=1.4vol%の要望があった場合に限り適用する。 | ■ | ■
展開(2019.6.28) | G-0063 | ｲｿﾌﾞﾀﾝ | ①ｲｿﾌﾞﾀﾝ②ISBUT③2-ﾒﾁﾙﾌﾟﾛﾊﾟﾝ | Isobutane | 75-28-5 | i-C4H10 | HW | N11-004-B | GSD-HW-0541-0 | HW-6211 | HW-6211/NC-6211 |  | Fixed(定置) |  | ppm |  | G-0511 | ﾒﾁﾙｱﾙｺｰﾙ | ①ﾒﾀﾉｰﾙ②ﾒﾁﾙｱﾙｺｰﾙ | Methanol | 67-56-1 | CH3OH |  | Not available(使用不可) |  |  | ■ | ■
展開(2019.6.28) | G-0063 | ｲｿﾌﾞﾀﾝ | ①ｲｿﾌﾞﾀﾝ②ISBUT③2-ﾒﾁﾙﾌﾟﾛﾊﾟﾝ | Isobutane | 75-28-5 | i-C4H10 | HW | H11-004-B-01 | GSD-HW-0542-0 | HW-6211 | HW-6211/NC-6211 |  | Fixed(定置) |  | %LEL |  | G-0511 | ﾒﾁﾙｱﾙｺｰﾙ | ①ﾒﾀﾉｰﾙ②ﾒﾁﾙｱﾙｺｰﾙ | Methanol | 67-56-1 | CH3OH |  | Not available(使用不可) |  |  | ■ | ■
展開(2019.6.28) | G-0063 | ｲｿﾌﾞﾀﾝ | ①ｲｿﾌﾞﾀﾝ②ISBUT③2-ﾒﾁﾙﾌﾟﾛﾊﾟﾝ | Isobutane | 75-28-5 | i-C4H10 | HW | H11-045-B-01 | GSD-HW-0543-0 | HW-6211 | HW-6211/NC-6211 |  | Fixed(定置) |  | %LEL |  | G-0512 | ﾒﾁﾙｲｿﾌﾞﾁﾙｹﾄﾝ | ①ﾒﾁﾙｲｿﾌﾞﾁﾙｹﾄﾝ②ﾍｷｿﾝ③ｲｿﾌﾟﾛﾋﾟﾙｱｾﾄﾝ④2-ﾒﾁﾙ-4-ﾍﾟﾝﾀﾉﾝ⑤MIBK⑥ZMD-D | Methyl isobutyl ketone | 108-10-1 | MIBK |  |  |  |  | ■ | ■
展開(2019.6.28) | G-0063 | ｲｿﾌﾞﾀﾝ | ①ｲｿﾌﾞﾀﾝ②ISBUT③2-ﾒﾁﾙﾌﾟﾛﾊﾟﾝ | Isobutane | 75-28-5 | i-C4H10 | HW | N11-045-B | GSD-HW-0544-0 | HW-6211 | HW-6211/NC-6211 |  | Fixed(定置) |  | ppm |  | G-0512 | ﾒﾁﾙｲｿﾌﾞﾁﾙｹﾄﾝ | ①ﾒﾁﾙｲｿﾌﾞﾁﾙｹﾄﾝ②ﾍｷｿﾝ③ｲｿﾌﾟﾛﾋﾟﾙｱｾﾄﾝ④2-ﾒﾁﾙ-4-ﾍﾟﾝﾀﾉﾝ⑤MIBK⑥ZMD-D | Methyl isobutyl ketone | 108-10-1 | MIBK |  |  |  |  | ■ | ■
展開(2019.6.28) | G-0063 | ｲｿﾌﾞﾀﾝ | ①ｲｿﾌﾞﾀﾝ②ISBUT③2-ﾒﾁﾙﾌﾟﾛﾊﾟﾝ | Isobutane | 75-28-5 | i-C4H10 | HW | H11-011-B-01 | GSD-HW-0545-0 | HW-6211 | HW-6211/NC-6211 |  | Fixed(定置) |  | %LEL |  | G-0514 | ﾒﾁﾙｴﾁﾙｹﾄﾝ | ①ﾒﾁﾙｴﾁﾙｹﾄﾝ②MEK③ｴﾁﾙﾒﾁﾙｹﾄﾝ | Methyl ethyl ketone | 78-93-3 | MEK |  | Not available(使用不可) |  |  | ■ | ■
展開(2019.6.28) | G-0063 | ｲｿﾌﾞﾀﾝ | ①ｲｿﾌﾞﾀﾝ②ISBUT③2-ﾒﾁﾙﾌﾟﾛﾊﾟﾝ | Isobutane | 75-28-5 | i-C4H10 | HW | H11-011-B-02 | GSD-HW-0546-0 | HW-6211 | HW-6211/NC-6211 |  | Fixed(定置) |  | ppm |  | G-0514 | ﾒﾁﾙｴﾁﾙｹﾄﾝ | ①ﾒﾁﾙｴﾁﾙｹﾄﾝ②MEK③ｴﾁﾙﾒﾁﾙｹﾄﾝ | Methyl ethyl ketone | 78-93-3 | MEK |  | Not available(使用不可) |  |  | ■ | ■
展開(2019.6.28) | G-0063 | ｲｿﾌﾞﾀﾝ | ①ｲｿﾌﾞﾀﾝ②ISBUT③2-ﾒﾁﾙﾌﾟﾛﾊﾟﾝ | Isobutane | 75-28-5 | i-C4H10 | HW | H11-006-B | GSD-HW-0547-0 | HW-6211 | HW-6211/NC-6211 |  | Fixed(定置) |  | %LEL |  | G-0521 | ﾒﾀｸﾘﾙ酸ﾒﾁﾙ | ①ﾒﾀｸﾘﾙ酸ﾒﾁﾙ②ﾒﾁﾙﾒﾀｸﾘﾚｰﾄ③MMA | Methyl methacrylate | 80-62-6 | MMA |  |  |  | 特殊仕様 LEL=2.1vol%の要望があった場合に限り適用する。 | ■ | ■
展開(2019.6.28) | G-0063 | ｲｿﾌﾞﾀﾝ | ①ｲｿﾌﾞﾀﾝ②ISBUT③2-ﾒﾁﾙﾌﾟﾛﾊﾟﾝ | Isobutane | 75-28-5 | i-C4H10 | HW | H11-255-B | GSD-HW-0548-0 | HW-6211 | HW-6211/NC-6211 |  | Fixed(定置) |  | %LEL |  | G-0521 | ﾒﾀｸﾘﾙ酸ﾒﾁﾙ | ①ﾒﾀｸﾘﾙ酸ﾒﾁﾙ②ﾒﾁﾙﾒﾀｸﾘﾚｰﾄ③MMA | Methyl methacrylate | 80-62-6 | MMA |  |  |  |  | ■ | ■
展開(2019.6.28) | G-0063 | ｲｿﾌﾞﾀﾝ | ①ｲｿﾌﾞﾀﾝ②ISBUT③2-ﾒﾁﾙﾌﾟﾛﾊﾟﾝ | Isobutane | 75-28-5 | i-C4H10 | HW | N11-255-B | GSD-HW-0549-0 | HW-6211 | HW-6211/NC-6211 |  | Fixed(定置) |  | ppm |  | G-0521 | ﾒﾀｸﾘﾙ酸ﾒﾁﾙ | ①ﾒﾀｸﾘﾙ酸ﾒﾁﾙ②ﾒﾁﾙﾒﾀｸﾘﾚｰﾄ③MMA | Methyl methacrylate | 80-62-6 | MMA |  |  |  |  | ■ | ■
展開(2019.6.28) | G-0063 | ｲｿﾌﾞﾀﾝ | ①ｲｿﾌﾞﾀﾝ②ISBUT③2-ﾒﾁﾙﾌﾟﾛﾊﾟﾝ | Isobutane | 75-28-5 | i-C4H10 | HW | H11-054-B | GSD-HW-0550-0 | HW-6211 | HW-6211/NC-6211 |  | Fixed(定置) |  | %LEL |  | G-0534 | ﾓﾉﾒﾁﾙｱﾐﾝ | ①ﾒﾁﾙｱﾐﾝ②ﾓﾉﾒﾁﾙｱﾐﾝ③MMtA | Methylamine | 74-89-5 | MMtA |  |  |  |  | ■ | ■
展開(2019.6.28) | G-0063 | ｲｿﾌﾞﾀﾝ | ①ｲｿﾌﾞﾀﾝ②ISBUT③2-ﾒﾁﾙﾌﾟﾛﾊﾟﾝ | Isobutane | 75-28-5 | i-C4H10 | HW | H11-094-B | GSD-HW-0551-0 | HW-6211 | HW-6211/NC-6211 |  | Fixed(定置) |  | %LEL |  | G-0539 | d-ﾘﾓﾈﾝ | ①d-ﾘﾓﾈﾝ②LIMONEN | d-Limonen | 138-86-3,5989-27-5 | LIMONEN |  |  |  |  | ■ | ■
展開(2019.6.28) | G-0063 | ｲｿﾌﾞﾀﾝ | ①ｲｿﾌﾞﾀﾝ②ISBUT③2-ﾒﾁﾙﾌﾟﾛﾊﾟﾝ | Isobutane | 75-28-5 | i-C4H10 | HW | H11-075-B | GSD-HW-0552-0 | HW-6211 | HW-6211/NC-6211 |  | Fixed(定置) |  | %LEL |  | G-0554 | 都市ｶﾞｽ5C | ①都市ｶﾞｽ5C | City gas 5C |  | 5C |  |  |  |  | ■ | ■
展開(2019.6.28) | G-0063 | ｲｿﾌﾞﾀﾝ | ①ｲｿﾌﾞﾀﾝ②ISBUT③2-ﾒﾁﾙﾌﾟﾛﾊﾟﾝ | Isobutane | 75-28-5 | i-C4H10 | HW | H11-320-B | GSD-HW-0553-0 | HW-6211 | HW-6211/NC-6211 |  | Fixed(定置) |  | %LEL |  | G-0582 | ｷﾞ酸 | ①ｷﾞ酸②蟻酸 | Formic acid | 64-18-6 | CH2O2 |  |  |  | ｷﾞ酸は酸性のため、腐食によるｾﾝｻ断線が起こる可能性がある。運用注意。 | ■ | ■
展開(2019.6.28) | G-0063 | ｲｿﾌﾞﾀﾝ | ①ｲｿﾌﾞﾀﾝ②ISBUT③2-ﾒﾁﾙﾌﾟﾛﾊﾟﾝ | Isobutane | 75-28-5 | i-C4H10 | HW | H11-359-B | GSD-HW-0554-0 | HW-6211 | HW-6211/NC-6211 |  | Fixed(定置) |  | %LEL |  | G-0585 | ｸﾚﾝｿﾞﾙ | ①ｸﾚﾝｿﾞﾙ②Cleansol | Cleansol |  | Cleansol |  |  |  | 引火点37℃ | ■ | ■
展開(2019.6.28) | G-0063 | ｲｿﾌﾞﾀﾝ | ①ｲｿﾌﾞﾀﾝ②ISBUT③2-ﾒﾁﾙﾌﾟﾛﾊﾟﾝ | Isobutane | 75-28-5 | i-C4H10 | HW | H11-359-B-500B | GSD-HW-0555-0 | HW-6211 | HW-6211/NC-6211 |  | Fixed(定置) |  | ppm |  | G-0585 | ｸﾚﾝｿﾞﾙ | ①ｸﾚﾝｿﾞﾙ②Cleansol | Cleansol |  | Cleansol |  |  |  |  | ■ | ■
展開(2019.6.28) | G-0063 | ｲｿﾌﾞﾀﾝ | ①ｲｿﾌﾞﾀﾝ②ISBUT③2-ﾒﾁﾙﾌﾟﾛﾊﾟﾝ | Isobutane | 75-28-5 | i-C4H10 | HW | H11-288-B | GSD-HW-0556-0 | HW-6211 | HW-6211/NC-6211 |  | Fixed(定置) |  | %LEL |  | G-0587 | CM-1 | ①CM-1 | CM-1 |  | CM-1 |  |  |  | ﾉﾙﾏﾙﾍｷｻﾝ=80wt%，秘=20wt% | ■ | ■
展開(2019.6.28) | G-0063 | ｲｿﾌﾞﾀﾝ | ①ｲｿﾌﾞﾀﾝ②ISBUT③2-ﾒﾁﾙﾌﾟﾛﾊﾟﾝ | Isobutane | 75-28-5 | i-C4H10 | HW | H11-401-B | GSD-HW-0557-0 | HW-6211 | HW-6211/NC-6211 |  | Fixed(定置) |  | %LEL |  | G-0626 | ｱｲｿﾊﾟｰG | ①ｱｲｿﾊﾟｰG②ISOPAR③ISOPERG④ISOPARG | ISOPAR G FLUID | 64742-48-9,90622-57-4 | ISOPERG |  |  |  | 蒸気圧濃度(沸点153℃～179℃(中心点166℃)蒸気圧0.231ｋPa(20℃)、引火点40℃より算出)6.5%LEL(‐10℃),13.1%LEL(0℃),29.1%LEL(10℃),37.9%LEL(20℃),63.1%LEL(30℃),100%LEL(40℃) 。H11-083の差し替え。 | ■ | ■
展開(2019.6.28) | G-0063 | ｲｿﾌﾞﾀﾝ | ①ｲｿﾌﾞﾀﾝ②ISBUT③2-ﾒﾁﾙﾌﾟﾛﾊﾟﾝ | Isobutane | 75-28-5 | i-C4H10 | HW | H11-464-B-100C | GSD-HW-0558-0 | HW-6211 | HW-6211/NC-6211 |  | Fixed(定置) |  | ppm |  | G-0654 | ﾊﾟﾗｷｼﾚﾝ | ①ﾊﾟﾗｷｼﾚﾝ②ﾊﾟﾗｼﾞﾒﾁﾙﾍﾞﾝｾﾞﾝ③ﾊﾟﾗｷｼﾛｰﾙ④p-ｷｼﾚﾝ | p-Xylene | 106-42-3 | p-C8H10 |  |  |  |  | ■ | ■
展開(2019.6.28) | G-0063 | ｲｿﾌﾞﾀﾝ | ①ｲｿﾌﾞﾀﾝ②ISBUT③2-ﾒﾁﾙﾌﾟﾛﾊﾟﾝ | Isobutane | 75-28-5 | i-C4H10 | HW | H11-501-B-500B | GSD-HW-0559-0 | HW-6211 | HW-6211/NC-6211 |  | Fixed(定置) |  | ppm |  | G-0741 | JET-A1 | ①JET-A1 | JET-A1 |  | JET-A1 |  |  |  |  | ■ | ■
展開(2019.6.28) | G-0063 | ｲｿﾌﾞﾀﾝ | ①ｲｿﾌﾞﾀﾝ②ISBUT③2-ﾒﾁﾙﾌﾟﾛﾊﾟﾝ | Isobutane | 75-28-5 | i-C4H10 | HW | H11-501-B | GSD-HW-0560-0 | HW-6211 | HW-6211/NC-6211 |  | Fixed(定置) |  | %LEL |  | G-0741 | JET-A1 | ①JET-A1 | JET-A1 |  | JET-A1 |  |  |  |  | ■ | ■
展開(2019.6.28) | G-0063 | ｲｿﾌﾞﾀﾝ | ①ｲｿﾌﾞﾀﾝ②ISBUT③2-ﾒﾁﾙﾌﾟﾛﾊﾟﾝ | Isobutane | 75-28-5 | i-C4H10 | HW | H11-151-B | GSD-HW-0561-0 | HW-6211 | HW-6211/NC-6211 |  | Fixed(定置) |  | %LEL |  | G-0751 | ｱｸｱｿﾙﾍﾞﾝﾄG | ①ｱｸｱｿﾙﾍﾞﾝﾄG②AQUA-G | Aqua solvent G | 31807-55-3 | AQUA-G |  |  |  |  | ■ | ■
展開(2019.6.28) | G-0063 | ｲｿﾌﾞﾀﾝ | ①ｲｿﾌﾞﾀﾝ②ISBUT③2-ﾒﾁﾙﾌﾟﾛﾊﾟﾝ | Isobutane | 75-28-5 | i-C4H10 | HW | H11-234-B-01 | GSD-HW-0562-0 | HW-6211 | HW-6211/NC-6211 |  | Fixed(定置) |  | ppm |  | G-0751 | ｱｸｱｿﾙﾍﾞﾝﾄG | ①ｱｸｱｿﾙﾍﾞﾝﾄG②AQUA-G | Aqua solvent G | 31807-55-3 | AQUA-G |  |  |  |  | ■ | ■
展開(2019.6.28) | G-0063 | ｲｿﾌﾞﾀﾝ | ①ｲｿﾌﾞﾀﾝ②ISBUT③2-ﾒﾁﾙﾌﾟﾛﾊﾟﾝ | Isobutane | 75-28-5 | i-C4H10 | HW | H11-336-B | GSD-HW-0563-0 | HW-6211 | HW-6211/NC-6211 |  | Fixed(定置) |  | %LEL |  | G-0868 | NSｸﾘｰﾝ9000 | ①NSｸﾘｰﾝ9000②NSC9000 | NS clean 9000 | 64771-72-8 | NSC9000 |  |  |  |  | ■ | ■
展開(2019.6.28) | G-0063 | ｲｿﾌﾞﾀﾝ | ①ｲｿﾌﾞﾀﾝ②ISBUT③2-ﾒﾁﾙﾌﾟﾛﾊﾟﾝ | Isobutane | 75-28-5 | i-C4H10 | HW | H11-326-B | GSD-HW-0564-0 | HW-6211 | HW-6211/NC-6211 |  | Fixed(定置) |  | %LEL |  | G-0869 | ｸﾘｰﾝｶﾞｽ | ①ｸﾘｰﾝｶﾞｽ②Clean | Clean gas |  | Clean |  |  |  | N2：H2：CO：CO2：CH4=54vol%：16vol%：16vol%：12vol%：2vol% | ■ | ■
展開(2019.6.28) | G-0063 | ｲｿﾌﾞﾀﾝ | ①ｲｿﾌﾞﾀﾝ②ISBUT③2-ﾒﾁﾙﾌﾟﾛﾊﾟﾝ | Isobutane | 75-28-5 | i-C4H10 | HW | H11-338-B | GSD-HW-0565-0 | HW-6211 | HW-6211/NC-6211 |  | Fixed(定置) |  | %LEL |  | G-0870 | 酢酸ｲｿﾌﾟﾛﾋﾟﾙ | ①酢酸ｲｿﾌﾟﾛﾋﾟﾙ | Isopropyl acetate | 108-21-4 | C5H10O2 |  |  |  |  | ■ | ■
展開(2019.6.28) | G-0063 | ｲｿﾌﾞﾀﾝ | ①ｲｿﾌﾞﾀﾝ②ISBUT③2-ﾒﾁﾙﾌﾟﾛﾊﾟﾝ | Isobutane | 75-28-5 | i-C4H10 | HW | H11-338-B-01 | GSD-HW-0566-0 | HW-6211 | HW-6211/NC-6211 |  | Fixed(定置) |  | ppm |  | G-0870 | 酢酸ｲｿﾌﾟﾛﾋﾟﾙ | ①酢酸ｲｿﾌﾟﾛﾋﾟﾙ | Isopropyl acetate | 108-21-4 | C5H10O2 |  |  |  |  | ■ | ■
展開(2019.6.28) | G-0063 | ｲｿﾌﾞﾀﾝ | ①ｲｿﾌﾞﾀﾝ②ISBUT③2-ﾒﾁﾙﾌﾟﾛﾊﾟﾝ | Isobutane | 75-28-5 | i-C4H10 | HW | H11-327-B | GSD-HW-0567-0 | HW-6211 | HW-6211/NC-6211 |  | Fixed(定置) |  | %LEL |  | G-0878 | 2-ﾌﾞﾁﾙｱﾙｺｰﾙ | ①2-ﾌﾞﾁﾙｱﾙｺｰﾙ②2-BuOH③2-ﾌﾞﾀﾉｰﾙ③ﾒﾁﾙｴﾁﾙｶﾙﾋﾞﾉｰﾙ④S-ﾌﾞﾁﾙｱﾙｺｰﾙ⑤SBA | 2-Butanol | 78-92-2 | 2-BuOH |  |  |  |  | ■ | ■
展開(2019.6.28) | G-0063 | ｲｿﾌﾞﾀﾝ | ①ｲｿﾌﾞﾀﾝ②ISBUT③2-ﾒﾁﾙﾌﾟﾛﾊﾟﾝ | Isobutane | 75-28-5 | i-C4H10 | HW | H11-311-B-060 | GSD-HW-0568-0 | HW-6211 | HW-6211/NC-6211 |  | Fixed(定置) |  | %LEL |  | G-0879 | ﾌｧｲﾝﾄｯﾌﾟS310 | ①ﾌｧｲﾝﾄｯﾌﾟS310②FTS310 | Fine top S310 |  | FTS310 |  |  |  |  | ■ | ■
展開(2019.6.28) | G-0063 | ｲｿﾌﾞﾀﾝ | ①ｲｿﾌﾞﾀﾝ②ISBUT③2-ﾒﾁﾙﾌﾟﾛﾊﾟﾝ | Isobutane | 75-28-5 | i-C4H10 | HW | H11-400-B | GSD-HW-0569-0 | HW-6211 | HW-6211/NC-6211 |  | Fixed(定置) |  | %LEL |  | G-0934 | ｱｲｿﾊﾟｰE | ①ｱｲｿﾊﾟｰE②ISOPERE | ISOPAR E FLUID | 64741-66-8 | ISOPERE |  |  |  |  | ■ | ■
展開(2019.6.28) | G-0063 | ｲｿﾌﾞﾀﾝ | ①ｲｿﾌﾞﾀﾝ②ISBUT③2-ﾒﾁﾙﾌﾟﾛﾊﾟﾝ | Isobutane | 75-28-5 | i-C4H10 | HW | H11-379-B | GSD-HW-0570-0 | HW-6211 | HW-6211/NC-6211 |  | Fixed(定置) |  | %LEL |  | G-1027 | ｱﾐﾙｱﾙｺｰﾙ | ①ｱﾐﾙｱﾙｺｰﾙ②1-ﾍﾟﾝﾀﾉｰﾙ③n-ｱﾐﾙｱﾙｺｰﾙ④ﾍﾟﾝﾀﾉｰﾙｰ1⑤ﾍﾟﾝﾁﾙｱﾙｺｰﾙ | Amyl alcohol | 71-41-0 | Amyl-OH |  |  |  | 40℃では79%LELまでしかｶﾞｽ化せず、運用上注意。 | ■ | ■
展開(2019.6.28) | G-0063 | ｲｿﾌﾞﾀﾝ | ①ｲｿﾌﾞﾀﾝ②ISBUT③2-ﾒﾁﾙﾌﾟﾛﾊﾟﾝ | Isobutane | 75-28-5 | i-C4H10 | HW | H11-374-B | GSD-HW-0571-0 | HW-6211 | HW-6211/NC-6211 |  | Fixed(定置) |  | %LEL |  | G-1055 | α-ﾀｰﾋﾟﾈﾝ | ①α-ﾀｰﾋﾟﾈﾝ②α-ﾃﾙﾋﾟﾈﾝ③α-ﾃﾙﾍﾟﾝ④ATRP⑤1-ﾒﾁﾙ-4-(1-ﾒﾁﾙｴﾁﾙ)-1,3-ｼｸﾛﾍｷｻｼﾞﾝ⑥1-ｲｿﾌﾟﾛﾋﾟﾙ-4-ﾒﾁﾙ-1,3-ｼｸﾛﾍｷｼｼﾞﾝ | α-ﾋﾟﾈﾝ | 99-86-5 | α-Terpinene |  |  |  |  | ■ | ■
展開(2019.6.28) | G-0063 | ｲｿﾌﾞﾀﾝ | ①ｲｿﾌﾞﾀﾝ②ISBUT③2-ﾒﾁﾙﾌﾟﾛﾊﾟﾝ④R600a | Isobutane | 75-28-5 | i-C4H10 | HW | H11-525-B | GSD-HW-0572-0 | HW-6211 | HW-6211/NC-6211 |  | Fixed(定置) |  | %LEL |  | G-1067 | 1-ｵｸﾃﾝ | ①1-ｵｸﾃﾝ①ｵｸﾃﾝ | 1-Octene | 111-66-0 | C8H16 |  |  |  |  | ■ | ■
展開(2019.6.28) | G-0063 | ｲｿﾌﾞﾀﾝ | ①ｲｿﾌﾞﾀﾝ②ISBUT③2-ﾒﾁﾙﾌﾟﾛﾊﾟﾝ④R600a | Isobutane | 75-28-5 | i-C4H10 | HW | H11-529-B | GSD-HW-0573-0 | HW-6211 | HW-6211/NC-6211 |  | Fixed(定置) |  | %LEL |  | G-1073 | ｼﾞｴﾁﾚﾝｸﾞﾘｺｰﾙﾒﾁﾙｴﾁﾙｴｰﾃﾙ | ①ｼﾞｴﾁﾚﾝｸﾞﾘｺｰﾙﾒﾁﾙｴﾁﾙｴｰﾃﾙ②ﾊｲｿﾙﾌﾞEDM③ﾒｯｸﾃｰﾄ④MEKTATE | Diethylene glycol methyl ethyl ether | 1002-67-1 | C7H16O3 |  |  |  |  | ■ | ■
展開(2019.6.28) | G-0063 | ｲｿﾌﾞﾀﾝ | ①ｲｿﾌﾞﾀﾝ②ISBUT③2-ﾒﾁﾙﾌﾟﾛﾊﾟﾝ④R600a | Isobutane | 75-28-5 | i-C4H10 | HW | H11-532-B | GSD-HW-0574-0 | HW-6211 | HW-6211/NC-6211 |  | Fixed(定置) |  | %LEL |  | G-1085 | ｲｿﾍｷｻﾝ | ①ｲｿﾍｷｻﾝ②i-ﾍｷｻﾝ | Isohexane | 100-54-3 | i-C6H14 |  |  |  |  | ■ | ■
展開(2019.6.28) | G-0063 | ｲｿﾌﾞﾀﾝ | ①ｲｿﾌﾞﾀﾝ②ISBUT③2-ﾒﾁﾙﾌﾟﾛﾊﾟﾝ | Isobutane | 75-28-5 | i-C4H10 | HW | H11-402-B-100C | GSD-HW-0575-0 | HW-6211 | HW-6211/NC-6211 |  | Fixed(定置) |  | ppm |  | G-1088 | 4-ﾒﾁﾙ-2-ﾍﾟﾝﾀﾉｰﾙ | ①4-ﾒﾁﾙ-2-ﾍﾟﾝﾀﾉｰﾙ②ﾒﾁﾙｲｿﾌﾞﾁﾙｶﾙﾋﾞﾉｰﾙ | 4-Methyl-2-pentanol | 108-11-2 | C6H14O |  |  |  |  | ■ | ■
展開(2019.6.28) | G-0063 | ｲｿﾌﾞﾀﾝ | ①ｲｿﾌﾞﾀﾝ②ISBUT③2-ﾒﾁﾙﾌﾟﾛﾊﾟﾝ④R600a | Isobutane | 75-28-5 | i-C4H10 | HW | H11-530-B | GSD-HW-0576-0 | HW-6211 | HW-6211/NC-6211 |  | Fixed(定置) |  | %LEL |  | G-1177 | ｼｸﾛﾍﾟﾝﾃﾝ | ①ｼｸﾛﾍﾟﾝﾃﾝ | Cyclopentene | 142-29-0 | c-C5H8 |  |  |  |  | ■ | ■
展開(2019.6.28) | G-0063 | ｲｿﾌﾞﾀﾝ | ①ｲｿﾌﾞﾀﾝ②ISBUT③2-ﾒﾁﾙﾌﾟﾛﾊﾟﾝ | Isobutane | 75-28-5 | i-C4H10 | HW | H11-423-B | GSD-HW-0577-0 | HW-6211 | HW-6211/NC-6211 |  | Fixed(定置) |  | %LEL |  | G-1199 | ｼｸﾛﾌﾟﾛﾊﾟﾝ | ①ｼｸﾛﾌﾟﾛﾊﾟﾝ②ﾄﾘﾒﾁﾚﾝ | Cyclopropane | 75-19-4 | c-C3H6 |  |  |  |  | ■ | ■
展開(2019.6.28) | G-0063 | ｲｿﾌﾞﾀﾝ | ①ｲｿﾌﾞﾀﾝ②ISBUT③2-ﾒﾁﾙﾌﾟﾛﾊﾟﾝ | Isobutane | 75-28-5 | i-C4H10 | HW | H11-424-B | GSD-HW-0578-0 | HW-6211 | HW-6211/NC-6211 |  | Fixed(定置) |  | %LEL |  | G-1204 | ﾒﾁﾙｱｾﾁﾚﾝ | ①ﾒﾁﾙｱｾﾁﾚﾝ②ｱﾘﾚﾝ③ﾌﾟﾛﾋﾟﾝ | Methyl acetylene | 74-99-7 | C3H4 |  |  |  |  | ■ | ■
展開(2019.6.28) | G-0063 | ｲｿﾌﾞﾀﾝ | ①ｲｿﾌﾞﾀﾝ②ISBUT③2-ﾒﾁﾙﾌﾟﾛﾊﾟﾝ | Isobutane | 75-28-5 | i-C4H10 | HW | H11-490-B | GSD-HW-0579-0 | HW-6211 | HW-6211/NC-6211 |  | Fixed(定置) |  | %LEL |  | G-1295 | 酢酸ﾉﾙﾏﾙﾌﾟﾛﾋﾟﾙ | ①酢酸ﾉﾙﾏﾙﾌﾟﾛﾋﾟﾙ②ﾉﾙﾏﾙﾌﾟﾛﾋﾟﾙｱｾﾃｰﾄ | n-Propyl acetate | 109-60-4 | ｎPAc |  |  |  |  | ■ | ■
展開(2019.6.28) | G-0063 | ｲｿﾌﾞﾀﾝ | ①ｲｿﾌﾞﾀﾝ②ISBUT③2-ﾒﾁﾙﾌﾟﾛﾊﾟﾝ | Isobutane | 75-28-5 | i-C4H10 | HW | H11-429-B | GSD-HW-0580-0 | HW-6211 | HW-6211/NC-6211 |  | Fixed(定置) |  | %LEL |  | G-1298 | ﾍｷｻｼﾞｴﾝ | ①ﾍｷｻｼﾞｴﾝ | Hexadiene | 592-42-7 | HexD |  |  |  |  | ■ | ■
展開(2019.6.28) | G-0063 | ｲｿﾌﾞﾀﾝ | ①ｲｿﾌﾞﾀﾝ②ISBUT③2-ﾒﾁﾙﾌﾟﾛﾊﾟﾝ | Isobutane | 75-28-5 | i-C4H10 | HW | H11-433-B-01 | GSD-HW-0581-0 | HW-6211 | HW-6211/NC-6211 |  | Fixed(定置) |  | ppm |  | G-1316 | ｴﾁﾙﾀｰｼｬﾙﾌﾞﾁﾙｴｰﾃﾙ | ①ｴﾁﾙﾀｰｼｬﾙﾌﾞﾁﾙｴｰﾃﾙ②ETBE③2-ｴﾄｷｼ-2-ﾒﾁﾙﾌﾟﾛﾊﾟﾝ③ｴﾁﾙ-1,1-ｼﾞﾒﾁﾙｴﾁﾙｴｰﾃﾙ | Ethyｌ tert-butyl ether | 637-92-3 | ETBE |  |  |  |  | ■ | ■
展開(2019.6.28) | G-0063 | ｲｿﾌﾞﾀﾝ | ①ｲｿﾌﾞﾀﾝ②ISBUT③2-ﾒﾁﾙﾌﾟﾛﾊﾟﾝ | Isobutane | 75-28-5 | i-C4H10 | HW | H11-442-B | GSD-HW-0582-0 | HW-6211 | HW-6211/NC-6211 |  | Fixed(定置) |  | %LEL |  | G-1321 | ｲｿ酪酸ﾒﾁﾙ | ①ｲｿ酪酸ﾒﾁﾙ②MIB | Methyl isobutyrate | 547-63-7 | MIB |  |  |  |  | ■ | ■
展開(2019.6.28) | G-0063 | ｲｿﾌﾞﾀﾝ | ①ｲｿﾌﾞﾀﾝ②ISBUT③2-ﾒﾁﾙﾌﾟﾛﾊﾟﾝ | Isobutane | 75-28-5 | i-C4H10 | HW | H11-437-B | GSD-HW-0583-0 | HW-6211 | HW-6211/NC-6211 |  | Fixed(定置) |  | %LEL |  | G-1322 | ｲｿﾌﾞﾁﾛﾆﾄﾘﾙ | ①ｲｿﾌﾞﾁﾛﾆﾄﾘﾙ②ｼﾞﾒﾁﾙｱｾﾄﾆﾄﾘﾙ③ｲｿﾌﾟﾛﾋﾟﾙｼｱﾆﾄﾞ④2-ﾒﾁﾙﾌﾟﾛﾊﾟﾝﾆﾄﾘﾙ⑤2-ﾒﾁﾙﾌﾟﾛﾋﾟｵﾆﾄﾘﾙ⑥ﾌﾟﾛﾊﾟﾝ-2-ｶﾙﾎﾞﾆﾄﾘﾙ⑦ｼｱﾝ化ｲｿﾌﾟﾛﾋﾟﾙ⑧2-ﾒﾁﾙﾌﾟﾛﾋﾟｵﾉﾆﾄﾘﾙ⑨ｲｿﾌﾞﾀﾝﾆﾄﾘﾙ | Isobutyronitrile | 78-82-0 | C4H7N |  |  |  |  | ■ | ■
展開(2019.6.28) | G-0063 | ｲｿﾌﾞﾀﾝ | ①ｲｿﾌﾞﾀﾝ②ISBUT③2-ﾒﾁﾙﾌﾟﾛﾊﾟﾝ | Isobutane | 75-28-5 | i-C4H10 | HW | H11-514-B-01 | GSD-HW-0584-0 | HW-6211 | HW-6211/NC-6211 |  | Fixed(定置) |  | %LEL |  | G-1327 | IPｸﾘｰﾝLX | ①IPｸﾘｰﾝLX②IP-LX | IP Clean LX | 68551-16-6,68551-17-7 | IP-LX |  |  |  |  | ■ | ■
展開(2019.6.28) | G-0063 | ｲｿﾌﾞﾀﾝ | ①ｲｿﾌﾞﾀﾝ②ISBUT③2-ﾒﾁﾙﾌﾟﾛﾊﾟﾝ | Isobutane | 75-28-5 | i-C4H10 | HW | H11-480-B | GSD-HW-0585-0 | HW-6211 | HW-6211/NC-6211 |  | Fixed(定置) |  | %LEL |  | G-1348 | ﾌﾟﾛﾊﾟｼﾞｴﾝ | ①ﾌﾟﾛﾊﾟｼﾞｴﾝ②ｱﾚﾝ③1,2-ﾌﾟﾛﾊﾟｼﾞｴﾝ④ｲｿｱﾘﾚﾝ | Propadiene | 463-49-0 | CH2CCH2 |  |  |  |  | ■ | ■
展開(2019.6.28) | G-0063 | ｲｿﾌﾞﾀﾝ | ①ｲｿﾌﾞﾀﾝ②ISBUT③2-ﾒﾁﾙﾌﾟﾛﾊﾟﾝ | Isobutane | 75-28-5 | i-C4H10 | HW | H11-481-B | GSD-HW-0586-0 | HW-6211 | HW-6211/NC-6211 |  | Fixed(定置) |  | %LEL |  | G-1349 | ｿﾙﾍﾞﾝﾄED | ①ｿﾙﾍﾞﾝﾄED | Solvent ED | 64742-48-9 | SOLV-ED |  |  |  |  | ■ | ■
展開(2019.6.28) | G-0063 | ｲｿﾌﾞﾀﾝ | ①ｲｿﾌﾞﾀﾝ②ISBUT③2-ﾒﾁﾙﾌﾟﾛﾊﾟﾝ | Isobutane | 75-28-5 | i-C4H10 | HW | H11-483-B-01 | GSD-HW-0587-0 | HW-6211 | HW-6211/NC-6211 |  | Fixed(定置) |  | ppm |  | G-1351 | MK-1 | ①MK-1 | MK-1 |  | MK-1 |  |  |  |  | ■ | ■
展開(2019.6.28) | G-0063 | ｲｿﾌﾞﾀﾝ | ①ｲｿﾌﾞﾀﾝ②ISBUT③2-ﾒﾁﾙﾌﾟﾛﾊﾟﾝ | Isobutane | 75-28-5 | i-C4H10 | HW | H11-483-B | GSD-HW-0588-0 | HW-6211 | HW-6211/NC-6211 |  | Fixed(定置) |  | %LEL |  | G-1351 | MK-1 | ①MK-1 | MK-1 |  | MK-1 |  |  |  |  | ■ | ■
展開(2019.6.28) | G-0063 | ｲｿﾌﾞﾀﾝ | ①ｲｿﾌﾞﾀﾝ②ISBUT③2-ﾒﾁﾙﾌﾟﾛﾊﾟﾝ | Isobutane | 75-28-5 | i-C4H10 | HW | H11-254-B-02 | GSD-HW-0589-0 | HW-6211 | HW-6211/NC-6211 |  | Fixed(定置) |  | %LEL |  | G-1357 | ｼｸﾛﾍｷｻﾉﾝ | ①ｼｸﾛﾍｷｻﾉﾝ④ｱﾉﾝ | Cyclohexylbenzene | 827-52-1 | C6H10O |  |  |  |  | ■ | ■
展開(2019.6.28) | G-0063 | ｲｿﾌﾞﾀﾝ | ①ｲｿﾌﾞﾀﾝ②ISBUT③2-ﾒﾁﾙﾌﾟﾛﾊﾟﾝ | Isobutane | 75-28-5 | i-C4H10 | HW | H11-484-B | GSD-HW-0590-0 | HW-6211 | HW-6211/NC-6211 |  | Fixed(定置) |  | %LEL |  | G-1368 | 酪酸ｴﾁﾙ | ①酪酸ｴﾁﾙ②ｴﾁﾙﾌﾞﾁﾚｰﾄ | Ethyl butyrate | 105-54-4 | EtBu |  |  |  |  | ■ | ■
展開(2019.6.28) | G-0063 | ｲｿﾌﾞﾀﾝ | ①ｲｿﾌﾞﾀﾝ②ISBUT③2-ﾒﾁﾙﾌﾟﾛﾊﾟﾝ | Isobutane | 75-28-5 | i-C4H10 | HW | H11-485-B | GSD-HW-0591-0 | HW-6211 | HW-6211/NC-6211 |  | Fixed(定置) |  | %LEL |  | G-1369 | ﾌﾟﾛﾋﾟｵﾝ酸ｴﾁﾙ | ①ﾌﾟﾛﾋﾟｵﾝ酸ｴﾁﾙ②ｴﾁﾙﾌﾟﾛﾋﾟｵﾅｰﾄ | Ethyl Propionate | 105-37-3 | EtPr |  |  |  |  | ■ | ■
展開(2019.6.28) | G-0063 | ｲｿﾌﾞﾀﾝ | ①ｲｿﾌﾞﾀﾝ②ISBUT③2-ﾒﾁﾙﾌﾟﾛﾊﾟﾝ | Isobutane | 75-28-5 | i-C4H10 | HW | H11-502-B-500B | GSD-HW-0592-0 | HW-6211 | HW-6211/NC-6211 |  | Fixed(定置) |  | %LEL |  | G-1375 | 酢酸ﾉﾙﾏﾙﾍｷｼﾙ | ①酢酸ﾉﾙﾏﾙﾍｷｼﾙ②酢酸ﾍｷｼﾙ③酢酸ﾒﾁﾙｱﾐﾙ④ｴﾀﾝ酸ﾉﾙﾏﾙﾍｷｼﾙ | Hexyl acetate | 142-92-7 | C8H16O2 |  |  |  |  | ■ | ■
展開(2019.6.28) | G-0063 | ｲｿﾌﾞﾀﾝ | ①ｲｿﾌﾞﾀﾝ②ISBUT③2-ﾒﾁﾙﾌﾟﾛﾊﾟﾝ | Isobutane | 75-28-5 | i-C4H10 | HW | H11-511-B-500B | GSD-HW-0593-0 | HW-6211 | HW-6211/NC-6211 |  | Fixed(定置) |  | %LEL |  | G-1379 | HC-AW7000 | ①HC-AW7000 | AW7000 |  | AW7000 |  |  |  |  | ■ | ■
展開(2019.6.28) | G-0063 | ｲｿﾌﾞﾀﾝ | ①ｲｿﾌﾞﾀﾝ②ISBUT③2-ﾒﾁﾙﾌﾟﾛﾊﾟﾝ | Isobutane | 75-28-5 | i-C4H10 | HW | H11-465-B | GSD-HW-0594-0 | HW-6211 | HW-6211/NC-6211 |  | Fixed(定置) |  | %LEL |  | G-1410 | ﾌﾟﾛﾋﾟｵﾆﾄﾘﾙ | ①ﾌﾟﾛﾋﾟｵﾆﾄﾘﾙ②ﾌﾟﾛﾊﾟﾝﾆﾄﾘﾙ | Propionitrile | 107-12-0 | C3H5N |  |  |  |  | ■ | ■
展開(2019.6.28) | G-0063 | ｲｿﾌﾞﾀﾝ | ①ｲｿﾌﾞﾀﾝ②ISBUT③2-ﾒﾁﾙﾌﾟﾛﾊﾟﾝ | Isobutane | 75-28-5 | i-C4H10 | HW | H11-517-B | GSD-HW-0595-0 | HW-6211 | HW-6211/NC-6211 |  | Fixed(定置) |  | %LEL |  | G-1411 | 1,7-ｵｸﾀｼﾞｴﾝ | ①1,7-ｵｸﾀｼﾞｴﾝ | 1,7-Octadiene | 3710-30-3 | C8H14 |  |  |  |  | ■ | ■
展開(2019.6.28) | G-0063 | ｲｿﾌﾞﾀﾝ | ①ｲｿﾌﾞﾀﾝ②ISBUT③2-ﾒﾁﾙﾌﾟﾛﾊﾟﾝ | Isobutane | 75-28-5 | i-C4H10 | HW | H11-515-B | GSD-HW-0596-0 | HW-6211 | HW-6211/NC-6211 |  | Fixed(定置) |  | %LEL |  | G-1412 | ﾏｰｸﾚｽST-05 | ①ﾏｰｸﾚｽST-05 | Markles ST-05 | Markles ST-05 | ST-05 |  |  |  |  | ■ | ■
展開(2019.6.28) | G-0063 | ｲｿﾌﾞﾀﾝ | ①ｲｿﾌﾞﾀﾝ②ISBUT③2-ﾒﾁﾙﾌﾟﾛﾊﾟﾝ | Isobutane | 75-28-5 | i-C4H10 | HW | H11-524-B | GSD-HW-0597-0 | HW-6211 | HW-6211/NC-6211 |  | Fixed(定置) |  | %LEL |  | G-1432 | ｼﾞﾒﾁﾙｱﾐﾉﾌﾟﾛﾋﾟﾙｱﾐﾝ | ①ｼﾞﾒﾁﾙｱﾐﾉﾌﾟﾛﾋﾟﾙｱﾐﾝ②N,N-ｼﾞﾒﾁﾙ-1,3-ﾌﾟﾛﾊﾟﾝｼﾞｱﾐﾝ③3-(ｼﾞﾒﾁﾙｱﾐﾉ)ﾌﾟﾛﾋﾟﾙｱﾐﾝ④N,N-ｼﾞﾒﾁﾙﾄﾘﾒﾁﾚﾝｼﾞｱﾐﾝ | Dimethylaminopropylamine | 109-55-7 | DMAPA |  |  |  | ｼﾞﾒﾁﾙｱﾐﾉﾌﾟﾛﾋﾟﾙｱﾐﾝ=>99.0% | ■ | ■
展開(2019.6.28) | G-0063 | ｲｿﾌﾞﾀﾝ | ①ｲｿﾌﾞﾀﾝ②ISBUT③2-ﾒﾁﾙﾌﾟﾛﾊﾟﾝ | Isobutane | 75-28-5 | i-C4H10 | HW | H11-394-B | GSD-HW-0598-0 | HW-6211 | HW-6211/NC-6211 |  | Fixed(定置) |  | %LEL |  | G-0451 | ﾌﾟﾛﾋﾟﾚﾝｸﾞﾘｺｰﾙﾓﾉｴﾁﾙｴｰﾃﾙ | ①ﾌﾟﾛﾋﾟﾚﾝｸﾞﾘｺｰﾙﾓﾉｴﾁﾙｴｰﾃﾙ②PGMEE③ｴﾄｷｼﾌﾟﾛﾊﾟﾉｰﾙ | Propylene glycol monoethyl ether | 1569-02-4 | C5H12O2 |  |  |  | ﾌﾟﾛﾋﾟﾚﾝｸﾞﾘｺｰﾙﾓﾉﾒﾁﾙｴｰﾃﾙ蒸気圧濃度(沸点132℃、蒸気圧1.0kPa/at20℃より算出) LEL=1.3vol% | ■ | ■
展開(2019.6.28) | G-0063 | ｲｿﾌﾞﾀﾝ | ①ｲｿﾌﾞﾀﾝ②ISBUT③2-ﾒﾁﾙﾌﾟﾛﾊﾟﾝ | Isobutane | 75-28-5 | i-C4H10 | HW | H11-402-B | GSD-HW-0599-0 | HW-6211 | HW-6211/NC-6211 |  | Fixed(定置) |  | %LEL |  | G-1088 | 4‐ﾒﾁﾙ‐2-ﾍﾟﾝﾀﾉｰﾙ | ①4-ﾒﾁﾙ-2-ﾍﾟﾝﾀﾉｰﾙ②ﾒﾁﾙｲｿﾌﾞﾁﾙｶﾙﾋﾞﾉｰﾙ | 4-Methyl-2-pentanol | 108-11-2 | C6H14O |  |  |  |  | ■ | ■
展開(2019.6.28) | G-0063 | ｲｿﾌﾞﾀﾝ | ①ｲｿﾌﾞﾀﾝ②ISBUT③2-ﾒﾁﾙﾌﾟﾛﾊﾟﾝ | Isobutane | 75-28-5 | i-C4H10 | HW | H11-038-B-039 | GSD-HW-0600-0 | HW-6211 | HW-6211/NC-6211 |  | Fixed(定置) |  | %LEL |  | G-0139 | ｴﾁﾚﾝｸﾞﾘｺｰﾙﾓﾉﾒﾁﾙｴｰﾃﾙ | ①ｴﾁﾚﾝｸﾞﾘｺｰﾙﾓﾉﾒﾁﾙｴｰﾃﾙ②ﾒﾁﾙｾﾛｿﾙﾌﾞ③2-ﾒﾄｷｼｴﾀﾉｰﾙ | 2-Methoxyethanol | 109-86-4 | C3H8O2 |  |  |  |  | ■ | ■
展開(2019.6.28) | G-0063 | ｲｿﾌﾞﾀﾝ | ①ｲｿﾌﾞﾀﾝ②ISBUT③2-ﾒﾁﾙﾌﾟﾛﾊﾟﾝ | Isobutane | 75-28-5 | i-C4H10 | HW | H11-010-B | GSD-HW-0601-0 | HW-6211 | HW-6211/NC-6211 |  | Fixed(定置) |  | %LEL |  | G-0359 | 都市ｶﾞｽ6C | ①都市ｶﾞｽ6C②6C③都市ｶﾞｽ6C(香港)④都市ｶﾞｽ6C(中国)⑤香港ｶﾞｽ⑥都市ｶﾞｽ6C(中部)⑦都市ｶﾞｽ6C(1L) | City gas 6C |  | 6C |  |  |  | CO2：C2H6：C3H8：i-C4H10：n-C4H10：O2：CO：CH4：H2：N2=12.9vol%：0.1vol%：0.3vol%：3vol%：7.1vol%：3.9vol%：3.7vol%：2.1vol%：45vol%：21.9vol% | ■ | ■
展開(2019.6.28) | G-0063 | ｲｿﾌﾞﾀﾝ | ①ｲｿﾌﾞﾀﾝ②ISBUT③2-ﾒﾁﾙﾌﾟﾛﾊﾟﾝ | Isobutane | 75-28-5 | i-C4H10 | HW | H11-252-B | GSD-HW-0602-0 | HW-6211 | HW-6211/NC-6211 |  | Fixed(定置) |  | %LEL |  | G-0083 | AZ EBR7030 | ①AZ EBR7030②EBR7030 | AZ EBR7030 | 108-65-6 | EBR7030 |  |  |  |  | ■ | ■
展開(2019.6.28) | G-0063 | ｲｿﾌﾞﾀﾝ | ①ｲｿﾌﾞﾀﾝ②ISBUT③2-ﾒﾁﾙﾌﾟﾛﾊﾟﾝ | Isobutane | 75-28-5 | i-C4H10 | HW | H11-315-B | GSD-HW-0603-0 | HW-6211 | HW-6211/NC-6211 |  | Fixed(定置) |  | %LEL |  | G-0078 | ﾉﾙﾏﾙｳﾝﾃﾞｶﾝ | ①ﾉﾙﾏﾙｳﾝﾃﾞｶﾝ②n-ｳﾝﾃﾞｶﾝ③ｳﾝﾃﾞｶﾝ | Undecane | 1120-21-4 | C11H24 |  |  |  |  | ■ | ■
展開(2019.6.28) | G-0063 | ｲｿﾌﾞﾀﾝ | ①ｲｿﾌﾞﾀﾝ②ISBUT③2-ﾒﾁﾙﾌﾟﾛﾊﾟﾝ | Isobutane | 75-28-5 | i-C4H10 | HW | H11-368-B | GSD-HW-0604-0 | HW-6211 | HW-6211/NC-6211 |  | Fixed(定置) |  | %LEL |  | G-0739 | IPｿﾙﾍﾞﾝﾄ1016 | IPｿﾙﾍﾞﾝﾄ1016 | IP solvent 1016 |  | IP-1016 |  |  |  |  | ■ | ■
展開(2019.6.28) | G-0063 | ｲｿﾌﾞﾀﾝ | ①ｲｿﾌﾞﾀﾝ②ISBUT③2-ﾒﾁﾙﾌﾟﾛﾊﾟﾝ | Isobutane | 75-28-5 | i-C4H10 | HW | H11-371-B | GSD-HW-0605-0 | HW-6211 | HW-6211/NC-6211 |  | Fixed(定置) |  | %LEL |  | G-0213 | Cｶﾞｽ | Cｶﾞｽ | Cgas |  | Cgas |  |  |  | CO2=2.3%、CO=7.5%、H2=53.6%、CH4=29.3%、N2=3.5%、O2=0.2% | ■ | ■
展開(2019.6.28) | G-0063 | ｲｿﾌﾞﾀﾝ | ①ｲｿﾌﾞﾀﾝ②ISBUT③2-ﾒﾁﾙﾌﾟﾛﾊﾟﾝ | Isobutane | 75-28-5 | i-C4H10 | HW | H11-382-B | GSD-HW-0606-0 | HW-6211 | HW-6211/NC-6211 |  | Fixed(定置) |  | %LEL |  | G-1074 | 活性剤Q43 | 活性剤Q43 | Activator Q43 |  | Q43 |  |  |  | ｲｿﾌﾞﾀﾉｰﾙ：工業用ｷｼﾚﾝ：酢酸ｲｿｱﾐﾙ：酢酸ﾌﾞﾁﾙ：ﾒﾁﾙｲｿﾌﾞﾁﾙｹﾄﾝ=40%:25%:20%:10%:5%(重量比) =51%:22%:14%:8%:5%(ｶﾞｽ比) | ■ | ■
展開(2019.6.28) | G-0063 | ｲｿﾌﾞﾀﾝ | ①ｲｿﾌﾞﾀﾝ②ISBUT③2-ﾒﾁﾙﾌﾟﾛﾊﾟﾝ | Isobutane | 75-28-5 | i-C4H10 | HW | H11-385-B | GSD-HW-0607-0 | HW-6211 | HW-6211/NC-6211 |  | Fixed(定置) |  | %LEL |  | G-1030 | ｼﾞｴﾁﾙｹﾄﾝ | ①3-ﾍﾟﾝﾀﾉﾝ②ｼﾞｴﾁﾙｹﾄﾝ③DEK | Diethyl ketone | 96-22-0 | DEK |  |  |  |  | ■ | ■
展開(2019.6.28) | G-0063 | ｲｿﾌﾞﾀﾝ | ①ｲｿﾌﾞﾀﾝ②ISBUT③2-ﾒﾁﾙﾌﾟﾛﾊﾟﾝ | Isobutane | 75-28-5 | i-C4H10 | HW | H11-421-B | GSD-HW-0608-0 | HW-6211 | HW-6211/NC-6211 |  | Fixed(定置) |  | %LEL |  | G-1197 | 1-ﾃﾞｾﾝ | 1-ﾃﾞｾﾝ | 1-Decene | 872-05-9 | C10H20 |  |  |  | 40℃で84%LELしか、ｶﾞｽ化せず | ■ | ■
展開(2019.6.28) | G-0063 | ｲｿﾌﾞﾀﾝ | ①ｲｿﾌﾞﾀﾝ②ISBUT③2-ﾒﾁﾙﾌﾟﾛﾊﾟﾝ | Isobutane | 75-28-5 | i-C4H10 | HW | H11-287-B | GSD-HW-0609-0 | HW-6211 | HW-6211/NC-6211 |  | Fixed(定置) |  | %LEL |  | G-0851 | 原油 | ①原油②Crude oil | Crude oil |  | Cru-OIL |  |  |  | CH4：C2H6：C3H8：C4H10：C5H12：C6H14=1vol%：11.6vol%：38.3vol%：27.2vol%：16vol%：5.9vol% | ■ | ■
展開(2019.6.28) | G-0063 | ｲｿﾌﾞﾀﾝ | ①ｲｿﾌﾞﾀﾝ②ISBUT③2-ﾒﾁﾙﾌﾟﾛﾊﾟﾝ | Isobutane | 75-28-5 | i-C4H10 | HW | N11-084-B | GSD-HW-0610-0 | HW-6211 | HW-6211/NC-6211 |  | Fixed(定置) |  | ppm |  | G-0073 | ｲｿﾍﾟﾝﾀﾝ | ①ｲｿﾍﾟﾝﾀﾝ②i-ﾍﾟﾝﾀﾝ | Isopentane | 78-78-4 | i-C5H12 |  |  |  |  | ■ | ■
展開(2019.6.28) | G-1372 | HFE-72DE | ①HFE-72DE②HFE72DE | HFE-72DE | ﾄﾗﾝｽ-1,2-ｼﾞｸﾛﾛｴﾁﾚﾝ：68～72wt%,ｴﾁﾙﾉﾅﾌﾙｵﾛﾌﾞﾁﾙｴｰﾃﾙ：4～16wt%,ｴﾁﾙﾊﾟｰﾌﾙｵﾛﾌﾞﾁﾙｴｰﾃﾙ：4～16wt%,ﾒﾁﾙﾉﾅﾌﾙｵﾛﾌﾞﾁﾙｴｰﾃﾙ：2～8wt%,ﾒﾁﾙﾉﾅﾌﾙｵﾛｲｿﾌﾞﾁﾙｴｰﾃﾙ：2～8wt% | HFE72DE | SG | O-F5E00 | GSD-SG-0095-0 | SG-8513 |  |  | Fixed(定置) |  | ppm |  | G-0153 | 塩化ﾒﾁﾙ | ①塩化ﾒﾁﾙ②ﾒﾁﾙｸﾛﾗｲﾄﾞ③ｸﾛﾛﾒﾁﾙ④ｸﾛﾛﾒﾀﾝ | Methyl chloride | 74-87-3 | CH3CL |  |  |  |  | ■ | ■
展開(2019.6.28) | G-1373 | HFE-71DE | ①HFE-71DE②HFE71DE | HFE-72DE | ﾄﾚﾝｽ-1,2-ｼﾞｸﾛﾛｴﾁﾚﾝ：49～51wt%,ﾒﾁﾙﾉﾅﾌﾙｵﾛﾌﾞﾁﾙｴｰﾃﾙ：10～40wt%,ﾒﾁﾙﾉﾅﾌﾙｵﾛｲｿﾌﾞﾁﾙｴｰﾃﾙ：10～40wt% | HFE71DE | SG | O-F5D99 | GSD-SG-0096-0 | SG-8513 |  |  | Fixed(定置) |  | ppm |  | G-0153 | 塩化ﾒﾁﾙ | ①塩化ﾒﾁﾙ②ﾒﾁﾙｸﾛﾗｲﾄﾞ③ｸﾛﾛﾒﾁﾙ④ｸﾛﾛﾒﾀﾝ | Methyl chloride | 74-87-3 | CH3CL |  |  |  |  | ■ | ■
展開(2019.6.28) | G-0379 | 二硫化炭素 | ①二硫化炭素 | Carbon disulfide | 75-15-0 | CS2 | SG | O-F5645 | GSD-SG-0097-0 | SG-8513 |  |  | Fixed(定置) |  | ppm |  | G-0508 | ﾒﾀﾝ | ①ﾒﾀﾝ②METH | Methane | 74-82-8 | CH4 |  |  |  | 代替校正用として使用。 | ■ | ■
展開(2019.6.28) | G-0379 | 二硫化炭素 | ①二硫化炭素 | Carbon disulfide | 75-15-0 | CS2 | SG | O-F5A47 | GSD-SG-0098-0 | SG-8523 |  |  | Fixed(定置) |  | ppm |  | G-0063 | ｲｿﾌﾞﾀﾝ | ①ｲｿﾌﾞﾀﾝ②ISBUT③2-ﾒﾁﾙﾌﾟﾛﾊﾟﾝ | Isobutane | 75-28-5 | i-C4H10 |  |  |  | 代替校正用として使用。 | ■ | ■
展開(2019.6.28) | G-0272 | ｾﾞｵﾛｰﾗ | ①ｾﾞｵﾛｰﾗ②ｾﾞｵﾛｰﾗL③ｵｸﾀﾌﾙｵﾛｼｸﾛﾍﾟﾝﾃﾝ | Octafluorocyclopentene | 559-40-0 | C5F8 | SG | O-F5571 | GSD-SG-0099-0 | SG-8521 |  |  | Fixed(定置) |  | ppm |  | G-0063 | ｲｿﾌﾞﾀﾝ | ①ｲｿﾌﾞﾀﾝ②ISBUT③2-ﾒﾁﾙﾌﾟﾛﾊﾟﾝ | Isobutane | 75-28-5 | i-C4H10 |  |  |  | 代替校正用として使用。 | ■ | ■
展開(2019.6.28) | G-0499 | N-ﾒﾁﾙ-2-ﾋﾟﾛﾘﾄﾞﾝ | ①N-ﾒﾁﾙ-2-ﾋﾟﾛﾘﾄﾞﾝ②1-ﾒﾁﾙ-2-ﾋﾟﾛﾘﾄﾞﾝ③N-ﾒﾁﾙﾋﾟﾛﾘﾄﾞﾝ④NMP | N-Methyl-2-pyrrolidone | 872-50-4 | NMP | SG | O-F5C95 | GSD-SG-0100-0 | SG-8521 |  |  | Fixed(定置) |  | ppm |  | G-0063 | ｲｿﾌﾞﾀﾝ | ①ｲｿﾌﾞﾀﾝ②ISBUT③2-ﾒﾁﾙﾌﾟﾛﾊﾟﾝ | Isobutane | 75-28-5 | i-C4H10 |  |  |  | 代替え校正用として使用。 | ■ | ■
展開(2019.6.28) | G-0196 | 酸化ﾌﾟﾛﾋﾟﾚﾝ | ①酸化ﾌﾟﾛﾋﾟﾚﾝ②ﾌﾟﾛﾋﾟﾚﾝｵｷｻｲﾄﾞ③PO④ﾌﾟﾛﾋﾟﾚﾝｵｷｼﾄﾞ⑤1,2-ｴﾎﾟｷｼﾌﾟﾛﾊﾟﾝ | Propylene oxide | 75-56-9 | PO | SG | O-F5A98 | GSD-SG-0101-0 | SG-8563 |  |  | Fixed(定置) |  | ppm |  | G-0511 | ﾒﾁﾙｱﾙｺｰﾙ | ①ﾒﾀﾉｰﾙ②ﾒﾁﾙｱﾙｺｰﾙ | Methanol | 67-56-1 | CH3OH |  |  |  | 代替え校正用として使用。 | ■ | ■
展開(2019.6.28) | G-0925 | 硫化ｼﾞﾒﾁﾙ | ①硫化ﾒﾁﾙ②硫化ｼﾞﾒﾁﾙ③ｼﾞﾒﾁﾙｻﾙﾌｧｲﾄﾞ | Methyl Sulfide | 75-18-3 | C2H6S | SG | O-F5A06 | GSD-SG-0102-0 | SG-8564 |  |  | Fixed(定置) |  | ppm |  | G-0544 | 硫化水素 | ①硫化水素②Hydrogen sulfide | Hydrogen Sulfide | 7783-06-4 | H2S |  |  |  | 代替え校正用として使用。 | ■ | ■
展開(2019.6.28) | G-0790 | ｼﾞﾒﾁﾙ硫酸 | ①ｼﾞﾒﾁﾙ硫酸②DMB③硫酸ｼﾞﾒﾁﾙ④ｼﾞﾒﾁﾙｻﾙﾌｪｰﾄ⑤DMS | Dimethyl sulfate | 77-78-1 | C2H6O4S | SG | O-F5D11 | GSD-SG-0103-0 | SG-8562 |  |  | Fixed(定置) |  | ppm |  | G-0122 | ｴﾁﾙｱﾙｺｰﾙ | ①ｴﾁﾙｱﾙｺｰﾙ②ｴﾀﾉｰﾙ③EtOH | Ethanol | 64-17-5 | C2H5OH |  |  |  | 代替え校正用として使用。 | ■ | ■
展開(2019.6.28) | G-0196 | 酸化ﾌﾟﾛﾋﾟﾚﾝ | ①酸化ﾌﾟﾛﾋﾟﾚﾝ②ﾌﾟﾛﾋﾟﾚﾝｵｷｻｲﾄﾞ③PO④ﾌﾟﾛﾋﾟﾚﾝｵｷｼﾄﾞ⑤1,2-ｴﾎﾟｷｼﾌﾟﾛﾊﾟﾝ | Propylene oxide | 75-56-9 | PO | SG | O-F5D22 | GSD-SG-0104-0 | SG-8521 |  |  | Fixed(定置) |  | ppm |  | G-0447 | ﾌﾟﾛﾋﾟﾚﾝ | ①ﾌﾟﾛﾋﾟﾚﾝ②ﾌﾟﾛﾍﾟﾝ③ﾒﾁﾙｴﾁﾚﾝ④ﾒﾁﾙｴﾃﾝ | Propylene | 115-07-1 | C3H6 |  |  |  | 代替え校正用として使用。 | ■ | ■
展開(2019.6.28) | G-1335 | ﾌﾛﾝ407E | ①ﾌﾛﾝ407E②R-407E | R-407E |  | R-407E | SG | O-F5D65 | GSD-SG-0105-0 | SG-8521 |  |  | Fixed(定置) |  | ppm |  | G-0063 | ｲｿﾌﾞﾀﾝ | ①ｲｿﾌﾞﾀﾝ②ISBUT③2-ﾒﾁﾙﾌﾟﾛﾊﾟﾝ | Isobutane | 75-28-5 | i-C4H10 |  |  |  | 代替校正用として使用 | ■ | ■
展開(2019.6.28) | G-1356 | EXXSOL D60 FLUID | ①EXXSOL D60 FLUID②ｴｸｿｰﾙD-60③D-60 | EXXSOL D60 FLUID | 64742-47-8 | D-60 | SG | O-F5D98 | GSD-SG-0106-0 | SG-8521 |  |  | Fixed(定置) |  | ppm |  | G-0270 | 水素 | ①水素 | Hydrogen | 1333-74-0 | H2 |  |  |  | 代替校正用として使用 | ■ | ■
展開(2019.6.28) | G-0741 | JET-A1 | ①JET-A1 | JET-A1 |  | JET-A1 | SG | O-F5E04 | GSD-SG-0107-0 | SG-8562 |  |  | Fixed(定置) |  | ppm |  | G-0511 | ﾒﾁﾙｱﾙｺｰﾙ | ①ﾒﾀﾉｰﾙ②ﾒﾁﾙｱﾙｺｰﾙ | Methanol | 67-56-1 | CH3OH |  |  |  | 代替校正用として使用 | ■ | ■
展開(2019.6.28) | G-0247 | ｼﾞﾋﾞﾆﾙﾍﾞﾝｾﾞﾝ | ①ｼﾞﾋﾞﾆﾙﾍﾞﾝｾﾞﾝ②DVB | Divinyl benzene | 1321-74-0 | DVB | SG | O-F5F27 | GSD-SG-0108-0 | SG-8521 |  |  | Fixed(定置) |  | ppm |  | G-0063 | ｲｿﾌﾞﾀﾝ | ①ｲｿﾌﾞﾀﾝ②ISBUT③2-ﾒﾁﾙﾌﾟﾛﾊﾟﾝ | Isobutane | 75-28-5 | i-C4H10 |  |  |  | 代替校正用として使用。 | ■ | ■
展開(2019.6.28) | G-0577 | ｱﾆﾘﾝ | ①ｱﾆﾘﾝ | Aniline | 62-53-3 | C6H5NH2 | SG | O-F5F28 | GSD-SG-0109-0 | SG-8562 |  |  | Fixed(定置) |  | ppm |  | G-0122 | ｴﾁﾙｱﾙｺｰﾙ | ①ｴﾁﾙｱﾙｺｰﾙ②ｴﾀﾉｰﾙ③EtOH | Ethanol | 64-17-5 | C2H5OH |  |  |  | 代替校正用として使用。 | ■ | ■
展開(2019.6.28) | G-0044 | ｱｸﾛﾚｲﾝ | ①ｱｸﾛﾚｲﾝ②ｱｸﾘﾙｱﾙﾃﾞﾋﾄﾞ③ｱﾘﾙｱﾙﾃﾞﾋﾄﾞ④ﾌﾟﾛﾍﾟﾅｰﾙ | Acrolein | 107-02-8 | C3H4O | SG | O-F5F29 | GSD-SG-0110-0 | SG-8521 |  |  | Fixed(定置) |  | ppm |  | G-0063 | ｲｿﾌﾞﾀﾝ | ①ｲｿﾌﾞﾀﾝ②ISBUT③2-ﾒﾁﾙﾌﾟﾛﾊﾟﾝ | Isobutane | 75-28-5 | i-C4H10 |  |  |  | 代替校正用として使用。 | ■ | ■
展開(2019.6.28) | G-0053 | ｱﾘﾙｸﾛﾗｲﾄﾞ | ①ｱﾘﾙｸﾛﾗｲﾄﾞ②塩化ｱﾘﾙ③ｸﾛﾛﾌﾟﾛﾍﾟﾝ④α-ｸﾛﾛﾌﾟﾛﾍﾟﾝ⑤ｸﾛﾛｱﾘﾚﾝ⑥3-ｸﾛﾛﾌﾟﾛﾍﾟﾝ | Aｌlyl chloride | 107-05-1 | C3H5CL | SG | O-F5F30 | GSD-SG-0111-0 | SG-8523 |  |  | Fixed(定置) |  | ppm |  | G-0122 | ｴﾁﾙｱﾙｺｰﾙ | ①ｴﾁﾙｱﾙｺｰﾙ②ｴﾀﾉｰﾙ③EtOH | Ethanol | 64-17-5 | C2H5OH |  |  |  | 代替校正用として使用。 | ■ | ■
展開(2019.6.28) | G-0123 | ｼﾞｴﾁﾙｴｰﾃﾙ | ①ｼﾞｴﾁﾙｴｰﾃﾙ②ｴﾁﾙｴｰﾃﾙ③ｴﾄｷｼｴﾀﾝ④ｼﾞｴﾁﾙｵｷｻｲﾄﾞ⑤1,1-ｵｷｼﾋﾞｽｴﾀﾝ⑥酸化ｴﾁﾙ⑦ｼﾞｴﾁﾙｵｷｼﾄﾞ⑧ﾌﾟﾛﾅﾙｺｰﾙ | Ethyl ether | 60-29-7 | C4H10O | SG | O-F5F31 | GSD-SG-0112-0 | SG-8521 |  |  | Fixed(定置) |  | ppm |  | G-0122 | ｴﾁﾙｱﾙｺｰﾙ | ①ｴﾁﾙｱﾙｺｰﾙ②ｴﾀﾉｰﾙ③EtOH | Ethanol | 64-17-5 | C2H5OH |  |  |  | 代替校正用として使用。 | ■ | ■
展開(2019.6.28) | G-0149 | ﾓﾉｸﾛﾛｴﾀﾝ | ①塩化ｴﾁﾙ②ｸﾛﾛｴﾀﾝ③ｴﾁﾙｸﾛﾗｲﾄﾞ④ﾓﾉｸﾛﾛｴﾀﾝ⑤ｸﾛﾛｴﾁﾙ | Ethyl chloride | 75-00-3 | C2H5CL | SG | O-F5F32 | GSD-SG-0113-0 | SG-8523 |  |  | Fixed(定置) |  | ppm |  | G-0122 | ｴﾁﾙｱﾙｺｰﾙ | ①ｴﾁﾙｱﾙｺｰﾙ②ｴﾀﾉｰﾙ③EtOH | Ethanol | 64-17-5 | C2H5OH |  |  |  | 代替校正用として使用。 | ■ | ■
展開(2019.6.28) | G-0150 | 1,1-ｼﾞｸﾛﾛｴﾁﾚﾝ | ①1,1-ｼﾞｸﾛﾛｴﾁﾚﾝ②塩化ﾋﾞﾆﾘﾃﾞﾝ③PVC | Vinylidene chloride | 75-35-4 | PVC | SG | O-F5F33 | GSD-SG-0114-0 | SG-8513 |  |  | Fixed(定置) |  | ppm |  | G-0336 | ﾄﾗﾝｽ-1,2-ｼﾞｸﾛﾛｴﾁﾚﾝ | ①ﾄﾗﾝｽLC②ﾄﾗﾝｽ-1,2-ｼﾞｸﾛﾛｴﾁﾚﾝ③ﾄﾗﾝｽ-1,2-ｼﾞｸﾛﾙｴﾁﾚﾝ④T-LC | trans-1,2-Dichloroethylene | 156-60-5 | C2H2CL2 |  |  |  | 代替校正用として使用。 | ■ | ■
展開(2019.6.28) | G-0154 | ｼﾞｸﾛﾛﾒﾀﾝ | ①ｼﾞｸﾛﾛﾒﾀﾝ②塩化ﾒﾁﾚﾝ③二塩化ﾒﾁﾚﾝ④ﾒﾁﾚﾝｸﾛﾗｲﾄﾞ⑤ﾒﾁﾚﾝｼﾞｸﾛﾗｲﾄﾞ⑥MeDi⑦ｼﾞｸﾛﾙﾒﾀﾝ | Dichloromethane | 75-09-2 | CH2CL2 | SG | O-F5F34 | GSD-SG-0115-0 | SG-8523 |  |  | Fixed(定置) |  | ppm |  | G-0122 | ｴﾁﾙｱﾙｺｰﾙ | ①ｴﾁﾙｱﾙｺｰﾙ②ｴﾀﾉｰﾙ③EtOH | Ethanol | 64-17-5 | C2H5OH |  |  |  | 代替校正用として使用。 | ■ | ■
展開(2019.6.28) | G-0252 | ｼﾞﾒﾁﾙｱﾐﾝ | ①ｼﾞﾒﾁﾙｱﾐﾝ②DMA③N-ﾒﾁﾙﾒﾀﾅﾐﾝ | Dimethylamine | 124-40-3 | DMA | SG | O-F5F35 | GSD-SG-0116-0 | SG-8521 |  |  | Fixed(定置) |  | ppm |  | G-0122 | ｴﾁﾙｱﾙｺｰﾙ | ①ｴﾁﾙｱﾙｺｰﾙ②ｴﾀﾉｰﾙ③EtOH | Ethanol | 64-17-5 | C2H5OH |  |  |  | 代替校正用として使用。 | ■ | ■
展開(2019.6.28) | G-0252 | ｼﾞﾒﾁﾙｱﾐﾝ | ①ｼﾞﾒﾁﾙｱﾐﾝ②DMA③N-ﾒﾁﾙﾒﾀﾅﾐﾝ | Dimethylamine | 124-40-3 | DMA | SG | O-F5F36 | GSD-SG-0117-0 | SG-8562 |  |  | Fixed(定置) |  | ppm |  | G-0069 | ｲｿﾌﾟﾛﾋﾟﾙｱﾙｺｰﾙ | ①ｲｿﾌﾟﾛﾋﾟﾙｱﾙｺｰﾙ②IPA③2-ﾌﾟﾛﾊﾟﾉｰﾙ④ｲｿﾌﾟﾛﾊﾟﾉｰﾙ⑤ｼﾞﾒﾁﾙｶﾙﾋﾞﾉｰﾙ | Isopropyl Alcohol | 67-63-0 | IPA |  |  |  | 代替校正用として使用。 | ■ | ■
展開(2019.6.28) | G-0068 | ｲｿﾌﾟﾚﾝ | ①ｲｿﾌﾟﾚﾝ②2-ﾒﾁﾙ-1,3-ﾌﾞﾀｼﾞｴﾝ③ﾍﾟﾝﾀｼﾞｴﾝ | Isoprene | 78-79-5 | C5H8 | SG | O-F5E69 | GSD-SG-0118-0 | SG-8521 |  |  | Fixed(定置) |  | ppm |  | G-0122 | ｴﾁﾙｱﾙｺｰﾙ | ①ｴﾁﾙｱﾙｺｰﾙ②ｴﾀﾉｰﾙ③EtOH | Ethanol | 64-17-5 | C2H5OH |  |  |  | 代替校正用として使用。 | ■ | ■
展開(2019.6.28) | G-0151 | 塩化ﾋﾞﾆﾙ | ①塩化ﾋﾞﾆﾙ②ｸﾛﾛｴﾁﾚﾝ③ｸﾛﾛｴﾃﾝ④塩ﾋﾞﾓﾉﾏｰ⑤VCM⑥VC⑦塩ﾋﾞ⑧塩化ﾋﾞﾆﾙﾓﾉﾏｰ⑨塩化ﾋﾞﾆｰﾙ | Vinyl chloride | 75-01-4 | VCM | SG | O-F5E70 | GSD-SG-0119-0 | SG-8582 |  |  | Fixed(定置) |  | ppm |  | G-0063 | ｲｿﾌﾞﾀﾝ | ①ｲｿﾌﾞﾀﾝ②ISBUT③2-ﾒﾁﾙﾌﾟﾛﾊﾟﾝ | Isobutane | 75-28-5 | i-C4H10 |  |  |  | 代替校正用として使用。 | ■ | ■
展開(2019.6.28) | G-0185 | ｸﾛﾛﾒﾁﾙﾒﾁﾙｴｰﾃﾙ | ①ｸﾛﾛﾒﾁﾙﾒﾁﾙｴｰﾃﾙ②CMME | Chloromethyl methyl ether | 107-30-2 | CMME | SG | O-F5E71 | GSD-SG-0120-0 | SG-8523 |  |  | Fixed(定置) |  | ppm |  | G-0122 | ｴﾁﾙｱﾙｺｰﾙ | ①ｴﾁﾙｱﾙｺｰﾙ②ｴﾀﾉｰﾙ③EtOH | Ethanol | 64-17-5 | C2H5OH |  |  |  | 代替校正用として使用。 | ■ | ■
展開(2019.6.28) | G-0196 | 酸化ﾌﾟﾛﾋﾟﾚﾝ | ①酸化ﾌﾟﾛﾋﾟﾚﾝ②ﾌﾟﾛﾋﾟﾚﾝｵｷｻｲﾄﾞ③PO④ﾌﾟﾛﾋﾟﾚﾝｵｷｼﾄﾞ⑤1,2-ｴﾎﾟｷｼﾌﾟﾛﾊﾟﾝ | Propylene oxide | 75-56-9 | PO | SG | O-F5E72 | GSD-SG-0121-0 | SG-8511 |  |  | Fixed(定置) |  | ppm |  | G-0122 | ｴﾁﾙｱﾙｺｰﾙ | ①ｴﾁﾙｱﾙｺｰﾙ②ｴﾀﾉｰﾙ③EtOH | Ethanol | 64-17-5 | C2H5OH |  |  |  | 代替校正用として使用。 | ■ | ■
展開(2019.6.28) | G-0472 | ﾌﾛﾝ502 | ①ﾌﾛﾝ502②R-502③R502 | R-502 |  | R-502 | SG | O-F5E77 | GSD-SG-0122-0 | SG-8513 |  |  | Fixed(定置) |  | ppm |  | G-0149 | ﾓﾉｸﾛﾛｴﾀﾝ | ①塩化ｴﾁﾙ②ｸﾛﾛｴﾀﾝ③ｴﾁﾙｸﾛﾗｲﾄﾞ④ﾓﾉｸﾛﾛｴﾀﾝ⑤ｸﾛﾛｴﾁﾙ | Ethyl chloride | 75-00-3 | C2H5CL |  |  |  | 代替校正用として使用。本ﾃﾞｰﾀ1vol%のみに対応。 | ■ | ■
展開(2019.6.28) | G-0484 | ﾍｷｻﾒﾁﾙｼﾞｼﾗｻﾞﾝ | ①ﾍｷｻﾒﾁﾙｼﾞｼﾗｻﾞﾝ②HMDS③OAP | 1,1,1,3,3,3-Hexamethyldisilazane | 999-97-3 | HMDS | SG | O-F5E78 | GSD-SG-0123-0 | SG-8511 |  |  | Fixed(定置) |  | ppm |  | G-0336 | ﾄﾗﾝｽ-1,2-ｼﾞｸﾛﾛｴﾁﾚﾝ | ①ﾄﾗﾝｽLC②ﾄﾗﾝｽ-1,2-ｼﾞｸﾛﾛｴﾁﾚﾝ③ﾄﾗﾝｽ-1,2-ｼﾞｸﾛﾙｴﾁﾚﾝ④T-LC | trans-1,2-Dichloroethylene | 156-60-5 | C2H2CL2 |  |  |  | 代替校正用として使用。 | ■ | ■
展開(2019.6.28) | G-0047 | ｱｾﾄｱﾙﾃﾞﾋﾄﾞ | ①ｱｾﾄｱﾙﾃﾞﾋﾄﾞ②ALD③ｱﾙﾃﾞﾋﾄﾞ③ｴﾁﾙｱﾙﾃﾞﾋﾄﾞ④酢酸ｱﾙﾃﾞﾋﾄﾞ⑤ｴﾀﾅｰﾙ | Acetic Aldehyde | 75-07-0 | ALD | SG | O-F5E80 | GSD-SG-0124-0 | SG-8521 |  |  | Fixed(定置) |  | ppm |  | G-0122 | ｴﾁﾙｱﾙｺｰﾙ | ①ｴﾁﾙｱﾙｺｰﾙ②ｴﾀﾉｰﾙ③EtOH | Ethanol | 64-17-5 | C2H5OH |  |  |  | 代替校正用として使用。 | ■ | ■
展開(2019.6.28) | G-0261 | 四塩化炭素 | ①四塩化炭素②四ｸﾛﾛﾒﾀﾝ③ﾃﾄﾗｸﾛﾛﾒﾀﾝ④ﾌﾛﾝ10⑤R-10⑥Cabon tetrachloride | Carbon tetrachloride | 56-23-5 | CCL4 | SG | O-F5E42 | GSD-SG-0125-0 | SG-8513 |  |  | Fixed(定置) |  | ppm |  | G-0508 | ﾒﾀﾝ | ①ﾒﾀﾝ②METH | Methane | 74-82-8 | CH4 |  |  |  | 代替校正用として使用。 | ■ | ■
展開(2019.6.28) | G-0335 | ﾄﾞﾗｲｿﾙﾍﾞﾝﾄ | ①ﾄﾞﾗｲｿﾙﾍﾞﾝﾄ②D-SOLV | Dry solvent |  | D-SOLV | SG | O-F5E41 | GSD-SG-0126-0 | SG-8521 |  |  | Fixed(定置) |  | ppm |  | G-0122 | ｴﾁﾙｱﾙｺｰﾙ | ①ｴﾁﾙｱﾙｺｰﾙ②ｴﾀﾉｰﾙ③EtOH | Ethanol | 64-17-5 | C2H5OH |  |  |  | 代替校正用として使用。 | ■ | ■
展開(2019.6.28) | G-0474 | ﾌｯ化ﾋﾞﾆﾘﾃﾞﾝﾓﾉﾏｰ | ①1,1-ｼﾞﾌﾙｵﾛｴﾁﾚﾝ②ﾌｯ化ﾋﾞﾆﾘﾃﾞﾝﾓﾉﾏｰ③弗化ﾋﾞﾆﾘﾃﾞﾝﾓﾉﾏｰ④R-1132a⑤ﾌﾛﾝ1132a⑥HFE-1132a⑦VDF⑧ﾌｯ化ﾋﾞﾆﾘﾃﾞﾝ | Vinylidene fluoride | 75-38-7 | VDF | SG | O-F5854 | GSD-SG-0127-0 | SG-8521 |  |  | Fixed(定置) |  | ppm |  | G-0511 | ﾒﾁﾙｱﾙｺｰﾙ | ①ﾒﾀﾉｰﾙ②ﾒﾁﾙｱﾙｺｰﾙ | Methanol | 67-56-1 | CH3OH |  |  |  | 代替校正用として使用。 | ■ | ■
展開(2019.6.28) | G-1381 | ﾄﾗﾝｽ-1-ｸﾛﾛ-3,3,3-ﾄﾘﾌﾙｵﾛﾌﾟﾛﾍﾟﾝ | ①ﾄﾗﾝｽ-1-ｸﾛﾛ-3,3,3-ﾄﾘﾌﾙｵﾛﾌﾟﾛﾍﾟﾝ②Solstice ZD③HFO-1233zdE | trans-1-Chloro-3,3,3-trigluoropropene | 102687-65-0 | 1233zd | SG | O-F5F47 | GSD-SG-0128-0 | SG-8513 |  |  | Fixed(定置) |  | ppm |  | G-0336 | ﾄﾗﾝｽ-1,2-ｼﾞｸﾛﾛｴﾁﾚﾝ | ①ﾄﾗﾝｽLC②ﾄﾗﾝｽ-1,2-ｼﾞｸﾛﾛｴﾁﾚﾝ③ﾄﾗﾝｽ-1,2-ｼﾞｸﾛﾙｴﾁﾚﾝ④T-LC | trans-1,2-Dichloroethylene | 156-60-5 | C2H2CL2 |  |  |  | 代替校正用として使用。 | ■ | ■
展開(2019.6.28) | G-1419 | R-454C | ①R-454C | R-454C |  | R-454C | SG | O-F5F56 | GSD-SG-0129-0 | SG-8521 |  |  | Fixed(定置) |  | ppm |  | G-0122 | ｴﾁﾙｱﾙｺｰﾙ | ①ｴﾁﾙｱﾙｺｰﾙ②ｴﾀﾉｰﾙ③EtOH | Ethanol | 64-17-5 | C2H5OH |  |  |  | 代替校正用として使用。 | ■ | ■
展開(2019.6.28) | G-1419 | R-454C | ①R-454C | R-454C |  | R-454C | SG | O-F5F58 | GSD-SG-0130-0 | SG-8511 |  |  | Fixed(定置) |  | ppm |  | G-0122 | ｴﾁﾙｱﾙｺｰﾙ | ①ｴﾁﾙｱﾙｺｰﾙ②ｴﾀﾉｰﾙ③EtOH | Ethanol | 64-17-5 | C2H5OH |  |  |  | 代替校正用として使用。 | ■ | ■
展開(2019.6.28) | G-0236 | ｼｸﾛﾍｷｻﾉﾝ | ①ｼｸﾛﾍｷｻﾉﾝ④ｱﾉﾝ | Cyclohexanone | 108-94-1 | C6H10O | SG | O-F5F02 | GSD-SG-0131-0 | SG-8521 |  |  | Fixed(定置) |  | ppm |  | G-0122 | ｴﾁﾙｱﾙｺｰﾙ | ①ｴﾁﾙｱﾙｺｰﾙ②ｴﾀﾉｰﾙ③EtOH | Ethanol | 64-17-5 | C2H5OH |  |  |  | 代替校正用として使用 | ■ | ■
展開(2019.6.28) | G-1437 | 1,1,2-ﾄﾘﾌﾙｵﾛｴﾁﾚﾝ | ①1,1,2-ﾄﾘﾌﾙｵﾛｴﾁﾚﾝ②R1123③FC-1123④HFC1123⑤R-1123 | 1,1,2-trifluoroethylene | 359-11-5 | HFO1123 | SG | O-F5F72 | GSD-SG-0132-0 | SG-8521 |  |  | Fixed(定置) |  | ppm |  | G-0122 | ｴﾁﾙｱﾙｺｰﾙ | ①ｴﾁﾙｱﾙｺｰﾙ②ｴﾀﾉｰﾙ③EtOH | Ethanol | 64-17-5 | C2H5OH |  |  |  | 代替校正用として使用。 | ■ | ■
展開(2019.6.28) | G-0473 | ﾌﾛﾝｿﾙﾌﾞ | ①ﾌﾛﾝｿﾙﾌﾞ②R-113E | R-113E |  | R-113E | SG | O-F5E13 | GSD-SG-0133-0 | SG-8513 |  |  | Fixed(定置) |  | ppm |  | G-0149 | ﾓﾉｸﾛﾛｴﾀﾝ | ①塩化ｴﾁﾙ②ｸﾛﾛｴﾀﾝ③ｴﾁﾙｸﾛﾗｲﾄﾞ④ﾓﾉｸﾛﾛｴﾀﾝ⑤ｸﾛﾛｴﾁﾙ | Ethyl chloride | 75-00-3 | C2H5CL |  |  |  | 代替校正用として使用。 | ■ | ■
展開(2019.6.28) | G-0536 | ﾖｳ化ﾒﾁﾙ | ①ﾖｳ化ﾒﾁﾙ②ﾖｰﾄﾞﾒﾁﾙ③沃化ﾒﾁﾙ | Methyl iodide | 74-88-4 | CH3I | SG | O-F5E14 | GSD-SG-0134-0 | SG-8511 |  |  | Fixed(定置) |  | ppm |  | G-0149 | ﾓﾉｸﾛﾛｴﾀﾝ | ①塩化ｴﾁﾙ②ｸﾛﾛｴﾀﾝ③ｴﾁﾙｸﾛﾗｲﾄﾞ④ﾓﾉｸﾛﾛｴﾀﾝ⑤ｸﾛﾛｴﾁﾙ | Ethyl chloride | 75-00-3 | C2H5CL |  |  |  | 代替校正用として使用。 | ■ | ■
展開(2019.6.28) | G-1319 | ﾋﾞﾆﾙｼｸﾛﾍｷｾﾝ | ①ﾋﾞﾆﾙｼｸﾛﾍｷｾﾝ②4-ﾋﾞﾆﾙ-1-ｼｸﾛﾍｷｾﾝ③ＢＤﾀﾞｲﾏｰ | Vinyl cyclohexene | 100-40-3 | C8H12 | SG | O-F5E15 | GSD-SG-0135-0 | SG-8511 |  |  | Fixed(定置) |  | ppm |  | G-0149 | ﾓﾉｸﾛﾛｴﾀﾝ | ①塩化ｴﾁﾙ②ｸﾛﾛｴﾀﾝ③ｴﾁﾙｸﾛﾗｲﾄﾞ④ﾓﾉｸﾛﾛｴﾀﾝ⑤ｸﾛﾛｴﾁﾙ | Ethyl chloride | 75-00-3 | C2H5CL |  |  |  | 代替校正用として使用。 | ■ | ■
展開(2019.6.28) | G-1373 | HFE-71DE | ①HFE-71DE②HFE71DE | HFE-71DE |  | HFE71DE | SG | O-F5E16 | GSD-SG-0136-0 | SG-8513 |  |  | Fixed(定置) |  | ppm |  | G-0149 | ﾓﾉｸﾛﾛｴﾀﾝ | ①塩化ｴﾁﾙ②ｸﾛﾛｴﾀﾝ③ｴﾁﾙｸﾛﾗｲﾄﾞ④ﾓﾉｸﾛﾛｴﾀﾝ⑤ｸﾛﾛｴﾁﾙ | Ethyl chloride | 75-00-3 | C2H5CL |  |  |  | 代替校正用として使用。 | ■ | ■
展開(2019.6.28) | G-1372 | HFE-72DE | ①HFE-72DE②HFE72DE | HFE-72DE |  | HFE72DE | SG | O-F5E17 | GSD-SG-0137-0 | SG-8513 |  |  | Fixed(定置) |  | ppm |  | G-0149 | ﾓﾉｸﾛﾛｴﾀﾝ | ①塩化ｴﾁﾙ②ｸﾛﾛｴﾀﾝ③ｴﾁﾙｸﾛﾗｲﾄﾞ④ﾓﾉｸﾛﾛｴﾀﾝ⑤ｸﾛﾛｴﾁﾙ | Ethyl chloride | 75-00-3 | C2H5CL |  |  |  | 代替校正用として使用。 | ■ | ■
展開(2019.6.28) | G-0464 | ﾌﾛﾝ142b | ①ｸﾛﾛｼﾞﾌﾙｵﾛｴﾀﾝ②ﾌﾛﾝ142b③R-142b④HCFC-142b⑤1-ｸﾛﾛ-1,1-ｼﾞﾌﾙｵﾛｴﾀﾝ⑥ﾀﾞｲﾌﾛﾝ142b | 1-Chloro-1,1-difluoroethane | 75-68-3 | R-142b | SG | O-F5E18 | GSD-SG-0138-0 | SG-8513 |  |  | Fixed(定置) |  | ppm |  | G-0149 | ﾓﾉｸﾛﾛｴﾀﾝ | ①塩化ｴﾁﾙ②ｸﾛﾛｴﾀﾝ③ｴﾁﾙｸﾛﾗｲﾄﾞ④ﾓﾉｸﾛﾛｴﾀﾝ⑤ｸﾛﾛｴﾁﾙ | Ethyl chloride | 75-00-3 | C2H5CL |  |  |  | 代替校正用として使用。 | ■ | ■
展開(2019.6.28) | G-0153 | 塩化ﾒﾁﾙ | ①塩化ﾒﾁﾙ②ﾒﾁﾙｸﾛﾗｲﾄﾞ③ｸﾛﾛﾒﾁﾙ④ｸﾛﾛﾒﾀﾝ | Methyl chloride | 74-87-3 | CH3CL | SG | O-F5E19 | GSD-SG-0139-0 | SG-8513 |  |  | Fixed(定置) |  | ppm |  | G-0149 | ﾓﾉｸﾛﾛｴﾀﾝ | ①塩化ｴﾁﾙ②ｸﾛﾛｴﾀﾝ③ｴﾁﾙｸﾛﾗｲﾄﾞ④ﾓﾉｸﾛﾛｴﾀﾝ⑤ｸﾛﾛｴﾁﾙ | Ethyl chloride | 75-00-3 | C2H5CL |  |  |  | 代替校正用として使用。 | ■ | ■
展開(2019.6.28) | G-0153 | 塩化ﾒﾁﾙ | ①塩化ﾒﾁﾙ②ﾒﾁﾙｸﾛﾗｲﾄﾞ③ｸﾛﾛﾒﾁﾙ④ｸﾛﾛﾒﾀﾝ | Methyl chloride | 74-87-3 | CH3CL | SG | O-F5E31 | GSD-SG-0140-0 | SG-3113 |  |  | Fixed(定置) |  | ppm |  | G-0149 | ﾓﾉｸﾛﾛｴﾀﾝ | ①塩化ｴﾁﾙ②ｸﾛﾛｴﾀﾝ③ｴﾁﾙｸﾛﾗｲﾄﾞ④ﾓﾉｸﾛﾛｴﾀﾝ⑤ｸﾛﾛｴﾁﾙ | Ethyl chloride | 75-00-3 | C2H5CL |  |  |  | 代替校正用として使用。 | ■ | ■
展開(2019.6.28) | G-0153 | 塩化ﾒﾁﾙ | ①塩化ﾒﾁﾙ②ﾒﾁﾙｸﾛﾗｲﾄﾞ③ｸﾛﾛﾒﾁﾙ④ｸﾛﾛﾒﾀﾝ | Methyl chloride | 74-87-3 | CH3CL | SG | O-F5984 | GSD-SG-0141-0 | SG-8513 |  |  | Fixed(定置) |  | ppm |  | G-0341 | ﾄﾘｸﾛﾛｴﾁﾚﾝ | ①ﾄﾘｸﾛﾛｴﾁﾚﾝ②ﾄﾘｸﾚﾝ③三塩化ｴﾁﾚﾝ④TCE⑤三塩化ｴﾃﾝ⑥ｴﾁﾆﾙﾄﾘｸﾛﾗｲﾄﾞ⑦ﾄﾘｸﾛﾛｴﾃﾝ⑧1,1,2-ﾄﾘｸﾛﾛｴﾁﾚﾝ⑨ｴﾁﾚﾝﾄﾘｸﾛﾗｲﾄﾞ⑩ﾄﾘｸﾛﾙｴﾁﾚﾝ | Trichloroethylene | 79-01-6 | C2HCL3 |  | Not available(使用不可) |  |  | ■ | ■
展開(2019.6.28) | G-1205 | 2,3,3,3-ﾃﾄﾗﾌﾙｵﾛﾌﾟﾛﾍﾟﾝ | ①2,3,3,3-ﾃﾄﾗﾌﾙｵﾛﾌﾟﾛﾍﾟﾝ②2,3,3,3-ﾃﾄﾗﾌﾙｵﾛ-1-ﾌﾟﾛﾍﾟﾝ③2,3,3,3-ﾃﾄﾗﾌﾙｵﾛﾌﾟﾛﾊﾟ-1-ｴﾝ④HFO-1234yf | 2,3,3,3-Tetrafluoroprop-1-ene | 754-12-1 | CH2C2F4 | SG | O-F5B40 | GSD-SG-0142-0 | SG-8521 |  |  | Fixed(定置) |  | ppm |  | G-0511 | ﾒﾁﾙｱﾙｺｰﾙ | ①ﾒﾀﾉｰﾙ②ﾒﾁﾙｱﾙｺｰﾙ | Methanol | 67-56-1 | CH3OH |  | Not available(使用不可) |  |  | ■ | ■
展開(2019.8.30) | G-0508 | ﾒﾀﾝ | ①ﾒﾀﾝ②METH | Methane | 74-82-8 | CH4 | HW | H39-003-M | GSD-HW-0611-0 | HW-6239 |  |  | Fixed(定置) |  | %LEL |  | G-0132 | ｴﾁﾚﾝ | ①ｴﾁﾚﾝ②ｴﾃﾝ③ETLEN | Ethylene | 74-85-1 | C2H4 |  |  |  |  | ■ | ■
展開(2019.8.30) | G-0508 | ﾒﾀﾝ | ①ﾒﾀﾝ②METH | Methane | 74-82-8 | CH4 | HW | H39-002-M | GSD-HW-0612-0 | HW-6239 |  |  | Fixed(定置) |  | %LEL |  | G-0120 | ｴﾀﾝ | ①ｴﾀﾝ | Ethane | 74-84-0 | C2H6 |  |  |  |  | ■ | ■
展開(2019.8.30) | G-0508 | ﾒﾀﾝ | ①ﾒﾀﾝ②METH | Methane | 74-82-8 | CH4 | HW | H39-004-M | GSD-HW-0613-0 | HW-6239 |  |  | Fixed(定置) |  | %LEL |  | G-0270 | 水素 | ①水素 | Hydrogen | 1333-74-0 | H2 |  |  |  |  | ■ | ■
展開(2019.8.30) | G-0508 | ﾒﾀﾝ | ①ﾒﾀﾝ②METH | Methane | 74-82-8 | CH4 | HW | H39-006-M | GSD-HW-0614-0 | HW-6239 |  |  | Fixed(定置) |  | %LEL |  | G-0046 | ｱｾﾁﾚﾝ | ①ｱｾﾁﾚﾝ②ｴﾁﾝ③ｱｾﾁﾘﾝ | Acetylene | 74-86-2 | C2H2 |  |  |  |  | ■ | ■
展開(2019.8.30) | G-0508 | ﾒﾀﾝ | ①ﾒﾀﾝ②METH | Methane | 74-82-8 | CH4 | HW | H39-004-M-01 | GSD-HW-0615-0 | HW-6239 |  |  | Fixed(定置) |  | ppm |  | G-0270 | 水素 | ①水素 | Hydrogen | 1333-74-0 | H2 |  |  |  |  | ■ | ■
展開(2019.8.30) | G-0508 | ﾒﾀﾝ | ①ﾒﾀﾝ②METH | Methane | 74-82-8 | CH4 | HW | H39-007-M | GSD-HW-0616-0 | HW-6239 |  |  | Fixed(定置) |  | %LEL |  | G-0352 | 都市ｶﾞｽ12A | ①都市ｶﾞｽ12A②12A | City gas 12A |  | 12A |  |  |  |  | ■ | ■
展開(2019.8.30) | G-0508 | ﾒﾀﾝ | ①ﾒﾀﾝ②METH | Methane | 74-82-8 | CH4 | HW | H39-008-M | GSD-HW-0617-0 | HW-6239 |  |  | Fixed(定置) |  | %LEL |  | G-0443 | ﾌﾟﾛﾊﾟﾝ | ①ﾌﾟﾛﾊﾟﾝ②PROPANE③PROP | Propane | 74-98-6 | C3H8 |  |  |  |  | ■ | ■
展開(2019.8.30) | G-0508 | ﾒﾀﾝ | ①ﾒﾀﾝ②METH | Methane | 74-82-8 | CH4 | HW | H39-011-M | GSD-HW-0618-0 | HW-6239 |  |  | Fixed(定置) |  | %LEL |  | G-0447 | ﾌﾟﾛﾋﾟﾚﾝ | ①ﾌﾟﾛﾋﾟﾚﾝ②ﾌﾟﾛﾍﾟﾝ③ﾒﾁﾙｴﾁﾚﾝ④ﾒﾁﾙｴﾃﾝ | Propylene | 115-07-1 | C3H6 |  |  |  |  | ■ | ■
展開(2019.8.30) | G-0508 | ﾒﾀﾝ | ①ﾒﾀﾝ②METH | Methane | 74-82-8 | CH4 | HW | H39-010-M | GSD-HW-0619-0 | HW-6239 |  |  | Fixed(定置) |  | %LEL |  | G-0063 | ｲｿﾌﾞﾀﾝ | ①ｲｿﾌﾞﾀﾝ②ISBUT③2-ﾒﾁﾙﾌﾟﾛﾊﾟﾝ | Isobutane | 75-28-5 | i-C4H10 |  |  |  |  | ■ | ■
展開(2019.8.30) | G-0508 | ﾒﾀﾝ | ①ﾒﾀﾝ②METH | Methane | 74-82-8 | CH4 | HW | H39-005-M | GSD-HW-0620-0 | HW-6239 |  |  | Fixed(定置) |  | %LEL |  | G-0075 | 一酸化炭素 | ①一酸化炭素 | Carbon Monoxide | 630-08-0 | CO |  |  |  |  | ■ | ■
展開(2019.8.30) | G-0508 | ﾒﾀﾝ | ①ﾒﾀﾝ②METH | Methane | 74-82-8 | CH4 | HW | H39-005-M-01 | GSD-HW-0621-0 | HW-6239 |  |  | Fixed(定置) |  | ppm |  | G-0075 | 一酸化炭素 | ①一酸化炭素 | Carbon Monoxide | 630-08-0 | CO |  |  |  |  | ■ | ■
展開(2019.8.30) | G-0508 | ﾒﾀﾝ | ①ﾒﾀﾝ②METH | Methane | 74-82-8 | CH4 | HW | H39-014-M | GSD-HW-0622-0 | HW-6239 |  |  | Fixed(定置) |  | %LEL |  | G-1391 | Cｶﾞｽ | ①CGAS-J②Cｶﾞｽ | CGAS |  | CGAS-J |  |  |  |  | ■ | ■
展開(2019.8.30) | G-0508 | ﾒﾀﾝ | ①ﾒﾀﾝ②METH | Methane | 74-82-8 | CH4 | HW | H39-015-M | GSD-HW-0623-0 | HW-6239 |  |  | Fixed(定置) |  | %LEL |  | G-1392 | Mｶﾞｽ | ①MGAS-J②Mｶﾞｽ | MGAS |  | MGAS-J |  |  |  |  | ■ | ■
展開(2019.8.30) | G-0508 | ﾒﾀﾝ | ①ﾒﾀﾝ②METH | Methane | 74-82-8 | CH4 | HW | H39-017-M | GSD-HW-0624-0 | HW-6239 |  |  | Fixed(定置) |  | %LEL |  | G-0423 | ﾉﾙﾏﾙﾌﾞﾀﾝ | ①ﾉﾙﾏﾙﾌﾞﾀﾝ②n-ﾌﾞﾀﾝ | n-Butane | 106-97-8 | n-C4H10 |  |  |  |  | ■ | ■
展開(2019.8.30) | G-0508 | ﾒﾀﾝ | ①ﾒﾀﾝ②METH | Methane | 74-82-8 | CH4 | HW | H39-018-M | GSD-HW-0625-0 | HW-6239 |  |  | Fixed(定置) |  | %LEL |  | G-0067 | ｲｿﾌﾞﾁﾚﾝ | ①ｲｿﾌﾞﾁﾚﾝ②ｲｿﾌﾞﾃﾝ③2-ﾒﾁﾙﾌﾟﾛﾍﾟﾝ④ISBTL | Isobutene | 115-11-7 | i-C4H8 |  |  |  |  | ■ | ■
展開(2019.8.30) | G-0508 | ﾒﾀﾝ | ①ﾒﾀﾝ②METH | Methane | 74-82-8 | CH4 | HW | H39-019-M | GSD-HW-0626-0 | HW-6239 |  |  | Fixed(定置) |  | %LEL |  | G-0122 | ｴﾁﾙｱﾙｺｰﾙ | ①ｴﾁﾙｱﾙｺｰﾙ②ｴﾀﾉｰﾙ③EtOH | Ethanol | 64-17-5 | C2H5OH |  |  |  |  | ■ | ■
展開(2019.8.30) | G-0508 | ﾒﾀﾝ | ①ﾒﾀﾝ②METH | Methane | 74-82-8 | CH4 | HW | H39-020-M | GSD-HW-0627-0 | HW-6239 |  |  | Fixed(定置) |  | %LEL |  | G-1085 | ｲｿﾍｷｻﾝ | ①ｲｿﾍｷｻﾝ②i-ﾍｷｻﾝ | Isohexane | 100-54-3 | i-C6H14 |  |  |  |  | ■ | ■
展開(2019.8.30) | G-0508 | ﾒﾀﾝ | ①ﾒﾀﾝ②METH | Methane | 74-82-8 | CH4 | HW | H39-021-M | GSD-HW-0628-0 | HW-6239 |  |  | Fixed(定置) |  | %LEL |  | G-1222 | ｴﾁﾙﾋﾞﾆﾙｴｰﾃﾙ | ①ｴﾁﾙﾋﾞﾆﾙｴｰﾃﾙ | Ethyl vinyl ether | 109-92-2 | VEE |  |  |  |  | ■ | ■
展開(2019.8.30) | G-0508 | ﾒﾀﾝ | ①ﾒﾀﾝ②METH | Methane | 74-82-8 | CH4 | HW | H39-022-M | GSD-HW-0629-0 | HW-6239 |  |  | Fixed(定置) |  | %LEL |  | G-0060 | ｲｿｵｸﾀﾝ | ①ｲｿｵｸﾀﾝ②i-ｵｸﾀﾝ③2,2,4-ﾄﾘﾒﾁﾙﾍﾟﾝﾀﾝ | Isooctane | 540-84-1 | i-C8H18 |  |  |  |  | ■ | ■
展開(2019.8.30) | G-0063 | ｲｿﾌﾞﾀﾝ | ①ｲｿﾌﾞﾀﾝ②ISBUT③2-ﾒﾁﾙﾌﾟﾛﾊﾟﾝ④R600a | Isobutane | 75-28-5 | i-C4H10 | HW | H39-001-B-500B | GSD-HW-0630-0 | HW-6239 |  |  | Fixed(定置) |  | ppm |  | G-0508 | ﾒﾀﾝ | ①ﾒﾀﾝ②METH | Methane | 74-82-8 | CH4 |  |  |  |  | ■ | ■
展開(2019.8.30) | G-0063 | ｲｿﾌﾞﾀﾝ | ①ｲｿﾌﾞﾀﾝ②ISBUT③2-ﾒﾁﾙﾌﾟﾛﾊﾟﾝ④R600a | Isobutane | 75-28-5 | i-C4H10 | HW | H39-004-B-500B | GSD-HW-0631-0 | HW-6239 |  |  | Fixed(定置) |  | ppm |  | G-0270 | 水素 | ①水素 | Hydrogen | 1333-74-0 | H2 |  |  |  |  | ■ | ■
展開(2019.8.30) | G-0063 | ｲｿﾌﾞﾀﾝ | ①ｲｿﾌﾞﾀﾝ②ISBUT③2-ﾒﾁﾙﾌﾟﾛﾊﾟﾝ④R600a | Isobutane | 75-28-5 | i-C4H10 | HW | H39-019-B-500B | GSD-HW-0632-0 | HW-6239 |  |  | Fixed(定置) |  | ppm |  | G-0122 | ｴﾁﾙｱﾙｺｰﾙ | ①ｴﾁﾙｱﾙｺｰﾙ②ｴﾀﾉｰﾙ③EtOH | Ethanol | 64-17-5 | C2H5OH |  |  |  |  | ■ | ■
展開(2019.8.30) | G-0063 | ｲｿﾌﾞﾀﾝ | ①ｲｿﾌﾞﾀﾝ②ISBUT③2-ﾒﾁﾙﾌﾟﾛﾊﾟﾝ④R600a | Isobutane | 75-28-5 | i-C4H10 | HW | H39-020-B-500B | GSD-HW-0633-0 | HW-6239 |  |  | Fixed(定置) |  | ppm |  | G-1085 | ｲｿﾍｷｻﾝ | ①ｲｿﾍｷｻﾝ②i-ﾍｷｻﾝ | Isohexane | 100-54-3 | i-C6H14 |  |  |  |  | ■ | ■
展開(2019.8.30) | G-0063 | ｲｿﾌﾞﾀﾝ | ①ｲｿﾌﾞﾀﾝ②ISBUT③2-ﾒﾁﾙﾌﾟﾛﾊﾟﾝ④R600a | Isobutane | 75-28-5 | i-C4H10 | HW | H39-021-B-500B | GSD-HW-0634-0 | HW-6239 |  |  | Fixed(定置) |  | ppm |  | G-1222 | ｴﾁﾙﾋﾞﾆﾙｴｰﾃﾙ | ①ｴﾁﾙﾋﾞﾆﾙｴｰﾃﾙ | Ethyl vinyl ether | 109-92-2 | VEE |  |  |  |  | ■ | ■
展開(2019.8.30) | G-0063 | ｲｿﾌﾞﾀﾝ | ①ｲｿﾌﾞﾀﾝ②ISBUT③2-ﾒﾁﾙﾌﾟﾛﾊﾟﾝ④R600a | Isobutane | 75-28-5 | i-C4H10 | HW | H39-022-B-500B | GSD-HW-0635-0 | HW-6239 |  |  | Fixed(定置) |  | ppm |  | G-0060 | ｲｿｵｸﾀﾝ | ①ｲｿｵｸﾀﾝ②i-ｵｸﾀﾝ③2,2,4-ﾄﾘﾒﾁﾙﾍﾟﾝﾀﾝ | Isooctane | 540-84-1 | i-C8H18 |  |  |  |  | ■ | ■
展開(2019.8.30) | G-0443 | ﾌﾟﾛﾊﾟﾝ | ①ﾌﾟﾛﾊﾟﾝ②PROPANE③PROP | Propane | 74-98-6 | C3H8 | RI | IRC-34-B002 | GSD-RI-0050-0 | DE-3315-2 |  |  | Fixed(定置) | SD-1RI | %LEL |  | G-0063 | ｲｿﾌﾞﾀﾝ | ①ｲｿﾌﾞﾀﾝ②ISBUT③2-ﾒﾁﾙﾌﾟﾛﾊﾟﾝ | Isobutane | 75-28-5 | i-C4H10 |  |  |  |  | ■ | ■
展開(2019.8.30) | G-0443 | ﾌﾟﾛﾊﾟﾝ | ①ﾌﾟﾛﾊﾟﾝ②PROPANE③PROP | Propane | 74-98-6 | C3H8 | RI | IRC-34-B002 | GSD-RI-0050-0 | DE-3315-2 |  |  | Fixed(定置) | SD-1RI | %LEL |  | G-0423 | ﾉﾙﾏﾙﾌﾞﾀﾝ | ①ﾉﾙﾏﾙﾌﾞﾀﾝ②n-ﾌﾞﾀﾝ | n-Butane | 106-97-8 | n-C4H10 |  |  |  |  | ■ | ■
展開(2019.8.30) | G-0443 | ﾌﾟﾛﾊﾟﾝ | ①ﾌﾟﾛﾊﾟﾝ②PROPANE③PROP | Propane | 74-98-6 | C3H8 | RI | IRC-34-B002 | GSD-RI-0050-0 | DE-3315-2 |  |  | Fixed(定置) | SD-1RI | %LEL |  | G-0067 | ｲｿﾌﾞﾁﾚﾝ | ①ｲｿﾌﾞﾁﾚﾝ②ｲｿﾌﾞﾃﾝ③2-ﾒﾁﾙﾌﾟﾛﾍﾟﾝ④ISBTL | Isobutene | 115-11-7 | i-C4H8 |  |  |  |  | ■ | ■
展開(2019.8.30) | G-0443 | ﾌﾟﾛﾊﾟﾝ | ①ﾌﾟﾛﾊﾟﾝ②PROPANE③PROP | Propane | 74-98-6 | C3H8 | RI | IRC-34-B002 | GSD-RI-0050-0 | DE-3315-2 |  |  | Fixed(定置) | SD-1RI | %LEL |  | G-0447 | ﾌﾟﾛﾋﾟﾚﾝ | ①ﾌﾟﾛﾋﾟﾚﾝ②ﾌﾟﾛﾍﾟﾝ③ﾒﾁﾙｴﾁﾚﾝ④ﾒﾁﾙｴﾃﾝ | Propylene | 115-07-1 | C3H6 |  |  |  |  | ■ | ■
展開(2019.8.30) | G-0351 | ﾄﾙｴﾝ | ①ﾄﾙｴﾝ②TOL③ﾄﾙｵｰﾙ | Toluene | 108-88-3 | C7H8 | RI | IRC-34-B003 | GSD-RI-0051-0 | DE-3315-1 |  |  | Fixed(定置) | SD-1RI | %LEL |  | G-0424 | ﾉﾙﾏﾙﾌﾞﾁﾙｱﾙｺｰﾙ | ①n-ﾌﾞﾁﾙｱﾙｺｰﾙ②n-ﾌﾞﾀﾉｰﾙ③ﾉﾙﾏﾙﾌﾞﾁﾙｱﾙｺｰﾙ④ﾉﾙﾏﾙﾌﾞﾀﾉｰﾙ⑤ﾌﾞﾁﾙｱﾙｺｰﾙ⑥ﾌﾞﾀﾉｰﾙ⑦1-ﾌﾞﾁﾙｱﾙｺｰﾙ⑧1-ﾌﾞﾀﾉｰﾙ⑨n-BuOH⑩NBA | n-Butanol | 71-36-3 | n-BuOH |  |  |  |  | ■ | ■
展開(2019.8.30) | G-0351 | ﾄﾙｴﾝ | ①ﾄﾙｴﾝ②TOL③ﾄﾙｵｰﾙ | Toluene | 108-88-3 | C7H8 | RI | IRC-34-B003 | GSD-RI-0051-0 | DE-3315-1 |  |  | Fixed(定置) | SD-1RI | %LEL |  | G-0164 | ｷｼﾚﾝ | ①ｷｼﾚﾝ②ｼﾞﾒﾁﾙﾍﾞﾝｾﾞﾝ③ｷｼﾛｰﾙ | Xylene | 1330-20-7,95-47-6(o),108-38-3(m),106-42-3(p) | C8H10 |  |  |  |  | ■ | ■
展開(2019.8.30) | G-0351 | ﾄﾙｴﾝ | ①ﾄﾙｴﾝ②TOL③ﾄﾙｵｰﾙ | Toluene | 108-88-3 | C7H8 | RI | IRC-34-B004 | GSD-RI-0052-0 | DE-3315-1 |  |  | Fixed(定置) | SD-1RI | %LEL |  | G-0198 | 酢酸 | ①酢酸②氷酢酸③ｴﾀﾝ酸④ｻｸｻﾝ | Acetic Acid | 64-19-7 | C2H4O2 |  |  |  |  | ■ | ■
展開(2019.8.30) | G-0351 | ﾄﾙｴﾝ | ①ﾄﾙｴﾝ②TOL③ﾄﾙｵｰﾙ | Toluene | 108-88-3 | C7H8 | RI | IRC-34-B004 | GSD-RI-0052-0 | DE-3315-1 |  |  | Fixed(定置) | SD-1RI | %LEL |  | G-0479 | ﾉﾙﾏﾙﾍｷｻﾝ | ①ﾉﾙﾏﾙﾍｷｻﾝ②n-ﾍｷｻﾝ③ﾍｷｻﾝ④NHEX | n-Hexane | 110-54-3 | n-C6H14 |  |  |  |  | ■ | ■
展開(2019.8.30) | G-0351 | ﾄﾙｴﾝ | ①ﾄﾙｴﾝ②TOL③ﾄﾙｵｰﾙ | Toluene | 108-88-3 | C7H8 | RI | IRC-34-B005 | GSD-RI-0053-0 | DE-3315-1 |  |  | Fixed(定置) | SD-1RI | %LEL |  | G-0479 | ﾉﾙﾏﾙﾍｷｻﾝ | ①ﾉﾙﾏﾙﾍｷｻﾝ②n-ﾍｷｻﾝ③ﾍｷｻﾝ④NHEX | n-Hexane | 110-54-3 | n-C6H14 |  |  |  |  | ■ | ■
展開(2019.8.30) | G-0351 | ﾄﾙｴﾝ | ①ﾄﾙｴﾝ②TOL③ﾄﾙｵｰﾙ | Toluene | 108-88-3 | C7H8 | RI | IRC-34-B005 | GSD-RI-0053-0 | DE-3315-1 |  |  | Fixed(定置) | SD-1RI | %LEL |  | G-0202 | 酢酸ｴﾁﾙ | ①酢酸ｴﾁﾙ②ｴﾁﾙｱｾﾃｰﾄ③酢酸ｴﾁﾙｴｽﾃﾙ④EtAc | Ethyl Acetate | 141-78-6 | EtAc |  |  |  |  | ■ | ■
展開(2019.8.30) | G-0122 | ｴﾁﾙｱﾙｺｰﾙ | ①ｴﾁﾙｱﾙｺｰﾙ②ｴﾀﾉｰﾙ③EtOH | Ethanol | 64-17-5 | C2H5OH | RI | IRC-34-B006 | GSD-RI-0054-0 | DE-3315-2 |  |  | Fixed(定置) | SD-1RI | %LEL |  | G-0069 | ｲｿﾌﾟﾛﾋﾟﾙｱﾙｺｰﾙ | ①ｲｿﾌﾟﾛﾋﾟﾙｱﾙｺｰﾙ②IPA③2-ﾌﾟﾛﾊﾟﾉｰﾙ④ｲｿﾌﾟﾛﾊﾟﾉｰﾙ⑤ｼﾞﾒﾁﾙｶﾙﾋﾞﾉｰﾙ | Isopropyl Alcohol | 67-63-0 | IPA |  |  |  |  | ■ | ■
展開(2019.8.30) | G-0063 | ｲｿﾌﾞﾀﾝ | ①ｲｿﾌﾞﾀﾝ②ISBUT③2-ﾒﾁﾙﾌﾟﾛﾊﾟﾝ | Isobutane | 75-28-5 | i-C4H10 | RI | IRC-34-B007 | GSD-RI-0055-0 | DE-3315-2 |  |  | Fixed(定置) | SD-1RI | %LEL |  | G-0069 | ｲｿﾌﾟﾛﾋﾟﾙｱﾙｺｰﾙ | ①ｲｿﾌﾟﾛﾋﾟﾙｱﾙｺｰﾙ②IPA③2-ﾌﾟﾛﾊﾟﾉｰﾙ④ｲｿﾌﾟﾛﾊﾟﾉｰﾙ⑤ｼﾞﾒﾁﾙｶﾙﾋﾞﾉｰﾙ | Isopropyl Alcohol | 67-63-0 | IPA |  |  |  |  | ■ | ■
展開(2019.8.30) | G-0063 | ｲｿﾌﾞﾀﾝ | ①ｲｿﾌﾞﾀﾝ②ISBUT③2-ﾒﾁﾙﾌﾟﾛﾊﾟﾝ | Isobutane | 75-28-5 | i-C4H10 | RI | IRC-34-B007 | GSD-RI-0055-0 | DE-3315-2 |  |  | Fixed(定置) | SD-1RI | %LEL |  | G-0049 | ｱｾﾄﾝ | ①ｱｾﾄﾝ②ｼﾞﾒﾁﾙｹﾄﾝ③ﾌﾟﾛﾊﾟﾉﾝ④ｹﾄﾌﾟﾛﾊﾟﾝ | Acetone | 67-64-1 | C3H6O |  |  |  |  | ■ | ■
展開(2019.8.30) | G-0164 | ｷｼﾚﾝ | ①ｷｼﾚﾝ②ｼﾞﾒﾁﾙﾍﾞﾝｾﾞﾝ③ｷｼﾛｰﾙ | Xylene | 1330-20-7,95-47-6(o),108-38-3(m),106-42-3(p) | C8H10 | RI | IRC-34-B012 | GSD-RI-0056-0 | DE-3315-1 |  |  | Fixed(定置) | SD-1RI | %LEL |  | G-0069 | ｲｿﾌﾟﾛﾋﾟﾙｱﾙｺｰﾙ | ①ｲｿﾌﾟﾛﾋﾟﾙｱﾙｺｰﾙ②IPA③2-ﾌﾟﾛﾊﾟﾉｰﾙ④ｲｿﾌﾟﾛﾊﾟﾉｰﾙ⑤ｼﾞﾒﾁﾙｶﾙﾋﾞﾉｰﾙ | Isopropyl Alcohol | 67-63-0 | IPA |  |  |  |  | ■ | ■
展開(2019.8.30) | G-0164 | ｷｼﾚﾝ | ①ｷｼﾚﾝ②ｼﾞﾒﾁﾙﾍﾞﾝｾﾞﾝ③ｷｼﾛｰﾙ | Xylene | 1330-20-7,95-47-6(o),108-38-3(m),106-42-3(p) | C8H10 | RI | IRC-34-B012 | GSD-RI-0056-0 | DE-3315-1 |  |  | Fixed(定置) | SD-1RI | %LEL |  | G-0424 | ﾉﾙﾏﾙﾌﾞﾁﾙｱﾙｺｰﾙ | ①n-ﾌﾞﾁﾙｱﾙｺｰﾙ②n-ﾌﾞﾀﾉｰﾙ③ﾉﾙﾏﾙﾌﾞﾁﾙｱﾙｺｰﾙ④ﾉﾙﾏﾙﾌﾞﾀﾉｰﾙ⑤ﾌﾞﾁﾙｱﾙｺｰﾙ⑥ﾌﾞﾀﾉｰﾙ⑦1-ﾌﾞﾁﾙｱﾙｺｰﾙ⑧1-ﾌﾞﾀﾉｰﾙ⑨n-BuOH⑩NBA | n-Butanol | 71-36-3 | n-BuOH |  |  |  |  | ■ | ■
展開(2019.8.30) | G-0164 | ｷｼﾚﾝ | ①ｷｼﾚﾝ②ｼﾞﾒﾁﾙﾍﾞﾝｾﾞﾝ③ｷｼﾛｰﾙ | Xylene | 1330-20-7,95-47-6(o),108-38-3(m),106-42-3(p) | C8H10 | RI | IRC-34-B012 | GSD-RI-0056-0 | DE-3315-1 |  |  | Fixed(定置) | SD-1RI | %LEL |  | G-0451 | ﾌﾟﾛﾋﾟﾚﾝｸﾞﾘｺｰﾙﾓﾉｴﾁﾙｴｰﾃﾙ | ①ﾌﾟﾛﾋﾟﾚﾝｸﾞﾘｺｰﾙﾓﾉｴﾁﾙｴｰﾃﾙ②PGMEE③ｴﾄｷｼﾌﾟﾛﾊﾟﾉｰﾙ | Propylene glycol monoethyl ether | 1569-02-4 | PGMEE |  |  |  |  | ■ | ■
展開(2019.8.30) | G-0164 | ｷｼﾚﾝ | ①ｷｼﾚﾝ②ｼﾞﾒﾁﾙﾍﾞﾝｾﾞﾝ③ｷｼﾛｰﾙ | Xylene | 1330-20-7,95-47-6(o),108-38-3(m),106-42-3(p) | C8H10 | RI | IRC-34-B012 | GSD-RI-0056-0 | DE-3315-1 |  |  | Fixed(定置) | SD-1RI | %LEL |  | G-0512 | ﾒﾁﾙｲｿﾌﾞﾁﾙｹﾄﾝ | ①ﾒﾁﾙｲｿﾌﾞﾁﾙｹﾄﾝ②ﾍｷｿﾝ③ｲｿﾌﾟﾛﾋﾟﾙｱｾﾄﾝ④4-ﾒﾁﾙ-2-ﾍﾟﾝﾀﾉﾝ⑤MIBK⑥ZMD-D | Methyl isobutyl ketone | 108-10-1 | MIBK |  |  |  |  | ■ | ■
展開(2019.8.30) | G-0164 | ｷｼﾚﾝ | ①ｷｼﾚﾝ②ｼﾞﾒﾁﾙﾍﾞﾝｾﾞﾝ③ｷｼﾛｰﾙ | Xylene | 1330-20-7,95-47-6(o),108-38-3(m),106-42-3(p) | C8H10 | RI | IRC-34-B012 | GSD-RI-0056-0 | DE-3315-1 |  |  | Fixed(定置) | SD-1RI | %LEL |  | G-0351 | ﾄﾙｴﾝ | ①ﾄﾙｴﾝ②TOL③ﾄﾙｵｰﾙ | Toluene | 108-88-3 | C7H8 |  |  |  |  | ■ | ■
展開(2019.8.30) | G-0351 | ﾄﾙｴﾝ | ①ﾄﾙｴﾝ②TOL③ﾄﾙｵｰﾙ | Toluene | 108-88-3 | C7H8 | RI | IRC-34-B009 | GSD-RI-0057-0 | DE-3315-1 |  |  | Fixed(定置) | SD-1RI | %LEL |  | G-0511 | ﾒﾁﾙｱﾙｺｰﾙ | ①ﾒﾀﾉｰﾙ②ﾒﾁﾙｱﾙｺｰﾙ | Methanol | 67-56-1 | CH3OH |  |  |  |  | ■ | ■
展開(2019.8.30) | G-0351 | ﾄﾙｴﾝ | ①ﾄﾙｴﾝ②TOL③ﾄﾙｵｰﾙ | Toluene | 108-88-3 | C7H8 | RI | IRC-34-B009 | GSD-RI-0057-0 | DE-3315-1 |  |  | Fixed(定置) | SD-1RI | %LEL |  | G-0514 | ﾒﾁﾙｴﾁﾙｹﾄﾝ | ①ﾒﾁﾙｴﾁﾙｹﾄﾝ②MEK③ｴﾁﾙﾒﾁﾙｹﾄﾝ | Methyl ethyl ketone | 78-93-3 | MEK |  |  |  |  | ■ | ■
展開(2019.8.30) | G-0508 | ﾒﾀﾝ | ①ﾒﾀﾝ②METH | Methane | 74-82-8 | CH4 | RI | IRC-34-B010 | GSD-RI-0058-0 | DE-3315-1 |  |  | Fixed(定置) | SD-1RI | %LEL |  | G-0120 | ｴﾀﾝ | ①ｴﾀﾝ | Ethane | 74-84-0 | C2H6 |  |  |  |  | ■ | ■
展開(2019.8.30) | G-0508 | ﾒﾀﾝ | ①ﾒﾀﾝ②METH | Methane | 74-82-8 | CH4 | RI | IRC-34-B010 | GSD-RI-0058-0 | DE-3315-1 |  |  | Fixed(定置) | SD-1RI | %LEL |  | G-0073 | ｲｿﾍﾟﾝﾀﾝ | ①ｲｿﾍﾟﾝﾀﾝ②i-ﾍﾟﾝﾀﾝ | Isopentane | 78-78-4 | i-C5H12 |  |  |  |  | ■ | ■
展開(2019.8.30) | G-0508 | ﾒﾀﾝ | ①ﾒﾀﾝ②METH | Methane | 74-82-8 | CH4 | RI | IRC-34-B010 | GSD-RI-0058-0 | DE-3315-1 |  |  | Fixed(定置) | SD-1RI | %LEL |  | G-0477 | 1-ﾍｷｾﾝ | ①1-ﾍｷｾﾝ | 1-Hexene | 592-41-6 | 1-C6H12 |  |  |  |  | ■ | ■
展開(2019.8.30) | G-0508 | ﾒﾀﾝ | ①ﾒﾀﾝ②METH | Methane | 74-82-8 | CH4 | RI | IRC-34-B010 | GSD-RI-0058-0 | DE-3315-1 |  |  | Fixed(定置) | SD-1RI | %LEL |  | G-0420 | 1-ﾌﾞﾃﾝ | ①1-ﾌﾞﾃﾝ②αﾌﾞﾁﾚﾝ③α-ﾌﾞﾁﾚﾝ | 1-Butene | 106-98-9 | C4H8 |  |  |  |  | ■ | ■
展開(2019.8.30) | G-0508 | ﾒﾀﾝ | ①ﾒﾀﾝ②METH | Methane | 74-82-8 | CH4 | RI | IRC-34-B010 | GSD-RI-0058-0 | DE-3315-1 |  |  | Fixed(定置) | SD-1RI | %LEL |  | G-0132 | ｴﾁﾚﾝ | ①ｴﾁﾚﾝ②ｴﾃﾝ③ETLEN | Ethylene | 74-85-1 | C2H4 |  |  |  |  | ■ | ■
展開(2019.8.30) | G-0479 | ﾉﾙﾏﾙﾍｷｻﾝ | ①ﾉﾙﾏﾙﾍｷｻﾝ②n-ﾍｷｻﾝ③ﾍｷｻﾝ④NHEX | n-Hexane | 110-54-3 | n-C6H14 | RI | IRC-34-B013 | GSD-RI-0059-0 | DE-3315-2 |  |  | Fixed(定置) | SD-1RI | vol% |  | G-0481 | ﾉﾙﾏﾙﾍﾟﾝﾀﾝ | ①ﾉﾙﾏﾙﾍﾟﾝﾀﾝ②n-ﾍﾟﾝﾀﾝ③ﾍﾟﾝﾀﾝ | Pentane | 109-66-0 | n-C5H12 |  |  |  |  | ■ | ■
展開(2019.8.30) | G-0508 | ﾒﾀﾝ | ①ﾒﾀﾝ②METH | Methane | 74-82-8 | CH4 | RI | IRC-34-B014 | GSD-RI-0060-0 | DE-3315-1 |  |  | Fixed(定置) | SD-1RI | %LEL |  | G-0435 | ﾌﾞﾀｼﾞｴﾝ | ①ﾌﾞﾀｼﾞｴﾝ②1,3-ﾌﾞﾀｼﾞｴﾝ③BUTDN④ﾋﾞﾆﾙｴﾁﾚﾝ⑤ｼﾞﾋﾞﾆﾙ⑥ﾌﾞﾀｰ1,3-ｼﾞｴﾝ | 1,3-Butadiene | 106-99-0 | C4H6 |  |  |  |  | ■ | ■
展開(2019.8.30) | G-0063 | ｲｿﾌﾞﾀﾝ | ①ｲｿﾌﾞﾀﾝ②ISBUT③2-ﾒﾁﾙﾌﾟﾛﾊﾟﾝ | Isobutane | 75-28-5 | i-C4H10 | RI | IRC-34-B018 | GSD-RI-0061-0 | DE-3315-2 |  |  | Fixed(定置) | SD-1RI | %LEL |  | G-0196 | 酸化ﾌﾟﾛﾋﾟﾚﾝ | ①酸化ﾌﾟﾛﾋﾟﾚﾝ②ﾌﾟﾛﾋﾟﾚﾝｵｷｻｲﾄﾞ③PO④ﾌﾟﾛﾋﾟﾚﾝｵｷｼﾄﾞ⑤1,2-ｴﾎﾟｷｼﾌﾟﾛﾊﾟﾝ | Propylene oxide | 75-56-9 | PO |  |  |  |  | ■ | ■
展開(2019.8.30) | G-0122 | ｴﾁﾙｱﾙｺｰﾙ | ①ｴﾁﾙｱﾙｺｰﾙ②ｴﾀﾉｰﾙ③EtOH | Ethanol | 64-17-5 | C2H5OH | RI | IRC-34-B016 | GSD-RI-0062-0 | DE-3315-2 |  |  | Fixed(定置) | SD-1RI | %LEL |  | G-0514 | ﾒﾁﾙｴﾁﾙｹﾄﾝ | ①ﾒﾁﾙｴﾁﾙｹﾄﾝ②MEK③ｴﾁﾙﾒﾁﾙｹﾄﾝ | Methyl ethyl ketone | 78-93-3 | MEK |  |  |  |  | ■ | ■
展開(2019.8.30) | G-0049 | ｱｾﾄﾝ | ①ｱｾﾄﾝ②ｼﾞﾒﾁﾙｹﾄﾝ③ﾌﾟﾛﾊﾟﾉﾝ④ｹﾄﾌﾟﾛﾊﾟﾝ | Acetone | 67-64-1 | C3H6O | RI | IRC-34-B019 | GSD-RI-0063-0 | DE-3315-1 |  |  | Fixed(定置) | SD-1RI | %LEL |  | G-0511 | ﾒﾁﾙｱﾙｺｰﾙ | ①ﾒﾀﾉｰﾙ②ﾒﾁﾙｱﾙｺｰﾙ | Methanol | 67-56-1 | CH3OH |  |  |  |  | ■ | ■
展開(2019.8.30) | G-0049 | ｱｾﾄﾝ | ①ｱｾﾄﾝ②ｼﾞﾒﾁﾙｹﾄﾝ③ﾌﾟﾛﾊﾟﾉﾝ④ｹﾄﾌﾟﾛﾊﾟﾝ | Acetone | 67-64-1 | C3H6O | RI | IRC-34-B019 | GSD-RI-0063-0 | DE-3315-1 |  |  | Fixed(定置) | SD-1RI | %LEL |  | G-0479 | ﾉﾙﾏﾙﾍｷｻﾝ | ①ﾉﾙﾏﾙﾍｷｻﾝ②n-ﾍｷｻﾝ③ﾍｷｻﾝ④NHEX | n-Hexane | 110-54-3 | n-C6H14 |  |  |  |  | ■ | ■
展開(2019.8.30) | G-0254 | ｼﾞﾒﾁﾙｶｰﾎﾞﾈｰﾄ | ①ｼﾞﾒﾁﾙｶｰﾎﾞﾈｰﾄ②炭酸ｼﾞﾒﾁﾙ③DMC | Dimethyl carbonate | 616-38-6 | C3H6O3 | RI | IRC-34-B021 | GSD-RI-0064-0 | DE-3315-2 |  |  | Fixed(定置) | SD-1RI | %LEL |  | G-0724 | ｸﾘﾝｿﾙﾌﾞP-7 | ①ｸﾘﾝｿﾙﾌﾞP-7 | Klinsorbe P-7 |  | CSP-7 |  |  |  |  | ■ | ■
展開(2019.8.30) | G-0202 | 酢酸ｴﾁﾙ | ①酢酸ｴﾁﾙ②ｴﾁﾙｱｾﾃｰﾄ③酢酸ｴﾁﾙｴｽﾃﾙ④EtAc | Ethyl Acetate | 141-78-6 | EtAc | RI | IRC-34-B020 | GSD-RI-0065-0 | DE-3315-2 |  |  | Fixed(定置) | SD-1RI | %LEL |  | G-0514 | ﾒﾁﾙｴﾁﾙｹﾄﾝ | ①ﾒﾁﾙｴﾁﾙｹﾄﾝ②MEK③ｴﾁﾙﾒﾁﾙｹﾄﾝ | Methyl ethyl ketone | 78-93-3 | MEK |  |  |  |  | ■ | ■
展開(2019.8.30) | G-0063 | ｲｿﾌﾞﾀﾝ | ①ｲｿﾌﾞﾀﾝ②ISBUT③2-ﾒﾁﾙﾌﾟﾛﾊﾟﾝ | Isobutane | 75-28-5 | i-C4H10 | RI | IRC-34-B022 | GSD-RI-0066-0 | DE-3315-2 |  |  | Fixed(定置) | SD-1RI | %LEL |  | G-0443 | ﾌﾟﾛﾊﾟﾝ | ①ﾌﾟﾛﾊﾟﾝ②PROPANE③PROP | Propane | 74-98-6 | C3H8 |  |  |  |  | ■ | ■
展開(2019.8.30) | G-0063 | ｲｿﾌﾞﾀﾝ | ①ｲｿﾌﾞﾀﾝ②ISBUT③2-ﾒﾁﾙﾌﾟﾛﾊﾟﾝ | Isobutane | 75-28-5 | i-C4H10 | RI | IRC-34-B022 | GSD-RI-0066-0 | DE-3315-2 |  |  | Fixed(定置) | SD-1RI | %LEL |  | G-0508 | ﾒﾀﾝ | ①ﾒﾀﾝ②METH | Methane | 74-82-8 | CH4 |  |  |  |  | ■ | ■
展開(2019.8.30) | G-0508 | ﾒﾀﾝ | ①ﾒﾀﾝ②METH | Methane | 74-82-8 | CH4 | RI | IRC-34-B024 | GSD-RI-0067-0 | DE-3315-1 |  |  | Fixed(定置) | SD-1RI | %LEL |  | G-0453 | ﾌﾟﾛﾋﾟﾚﾝｸﾞﾘｺｰﾙﾓﾉﾒﾁﾙｴｰﾃﾙｱｾﾃｰﾄ | ①ﾌﾟﾛﾋﾟﾚﾝｸﾞﾘｺｰﾙﾓﾉﾒﾁﾙｴｰﾃﾙｱｾﾃｰﾄ②PGMMEAc③ﾒﾄｷｼﾌﾟﾛﾋﾟﾙｱｾﾃｰﾄ④1-ﾒﾄｷｼ-2-ﾌﾟﾛﾋﾟﾙｱｾﾃｰﾄ | Propylene glycol monomethylether acetate | 108-65-6 | PGMMEAc |  |  |  |  | ■ | ■
展開(2019.8.30) | G-0508 | ﾒﾀﾝ | ①ﾒﾀﾝ②METH | Methane | 74-82-8 | CH4 | RI | IRC-34-B025 | GSD-RI-0068-0 | DE-3315-2 |  |  | Fixed(定置) | SD-1RI | %LEL |  | G-0453 | ﾌﾟﾛﾋﾟﾚﾝｸﾞﾘｺｰﾙﾓﾉﾒﾁﾙｴｰﾃﾙｱｾﾃｰﾄ | ①ﾌﾟﾛﾋﾟﾚﾝｸﾞﾘｺｰﾙﾓﾉﾒﾁﾙｴｰﾃﾙｱｾﾃｰﾄ②PGMMEAc③ﾒﾄｷｼﾌﾟﾛﾋﾟﾙｱｾﾃｰﾄ④1-ﾒﾄｷｼ-2-ﾌﾟﾛﾋﾟﾙｱｾﾃｰﾄ | Propylene glycol monomethylether acetate | 108-65-6 | PGMMEAc |  |  |  |  | ■ | ■
展開(2019.8.30) | G-0063 | ｲｿﾌﾞﾀﾝ | ①ｲｿﾌﾞﾀﾝ②ISBUT③2-ﾒﾁﾙﾌﾟﾛﾊﾟﾝ | Isobutane | 75-28-5 | i-C4H10 | RI | IRC-34-B026 | GSD-RI-0069-0 | DE-3315-2 |  |  | Fixed(定置) | SD-1RI | %LEL |  | G-0511 | ﾒﾁﾙｱﾙｺｰﾙ | ①ﾒﾀﾉｰﾙ②ﾒﾁﾙｱﾙｺｰﾙ | Methanol | 67-56-1 | CH3OH |  |  |  |  | ■ | ■
展開(2019.8.30) | G-0063 | ｲｿﾌﾞﾀﾝ | ①ｲｿﾌﾞﾀﾝ②ISBUT③2-ﾒﾁﾙﾌﾟﾛﾊﾟﾝ | Isobutane | 75-28-5 | i-C4H10 | RI | IRC-34-B026 | GSD-RI-0069-0 | DE-3315-2 |  |  | Fixed(定置) | SD-1RI | %LEL |  | G-0041 | ｱｸﾘﾙ酸ﾉﾙﾏﾙﾌﾞﾁﾙ | ①ｱｸﾘﾙ酸ﾌﾞﾁﾙ②ｱｸﾘﾙ酸ﾉﾙﾏﾙﾌﾞﾁﾙ③ｱｸﾘﾙ酸n-ﾌﾞﾁﾙ | n-Butyl acrylate | 141-32-2 | C7H12O2 |  |  |  |  | ■ | ■
展開(2019.8.30) | G-0063 | ｲｿﾌﾞﾀﾝ | ①ｲｿﾌﾞﾀﾝ②ISBUT③2-ﾒﾁﾙﾌﾟﾛﾊﾟﾝ | Isobutane | 75-28-5 | i-C4H10 | RI | IRC-34-B026 | GSD-RI-0069-0 | DE-3315-2 |  |  | Fixed(定置) | SD-1RI | %LEL |  | G-0202 | 酢酸ｴﾁﾙ | ①酢酸ｴﾁﾙ②ｴﾁﾙｱｾﾃｰﾄ③酢酸ｴﾁﾙｴｽﾃﾙ④EtAc | Ethyl Acetate | 141-78-6 | EtAc |  |  |  |  | ■ | ■
展開(2019.8.30) | G-0063 | ｲｿﾌﾞﾀﾝ | ①ｲｿﾌﾞﾀﾝ②ISBUT③2-ﾒﾁﾙﾌﾟﾛﾊﾟﾝ | Isobutane | 75-28-5 | i-C4H10 | RI | IRC-34-B026 | GSD-RI-0069-0 | DE-3315-2 |  |  | Fixed(定置) | SD-1RI | %LEL |  | G-0521 | ﾒﾀｸﾘﾙ酸ﾒﾁﾙ | ①ﾒﾀｸﾘﾙ酸ﾒﾁﾙ②ﾒﾁﾙﾒﾀｸﾘﾚｰﾄ③MMA | Methyl methacrylate | 80-62-6 | MMA |  |  |  |  | ■ | ■
展開(2019.8.30) | G-0063 | ｲｿﾌﾞﾀﾝ | ①ｲｿﾌﾞﾀﾝ②ISBUT③2-ﾒﾁﾙﾌﾟﾛﾊﾟﾝ | Isobutane | 75-28-5 | i-C4H10 | RI | IRC-34-B026 | GSD-RI-0069-0 | DE-3315-2 |  |  | Fixed(定置) | SD-1RI | %LEL |  | G-0351 | ﾄﾙｴﾝ | ①ﾄﾙｴﾝ②TOL③ﾄﾙｵｰﾙ | Toluene | 108-88-3 | C7H8 |  |  |  |  | ■ | ■
展開(2019.8.30) | G-0063 | ｲｿﾌﾞﾀﾝ | ①ｲｿﾌﾞﾀﾝ②ISBUT③2-ﾒﾁﾙﾌﾟﾛﾊﾟﾝ | Isobutane | 75-28-5 | i-C4H10 | RI | IRC-34-B026 | GSD-RI-0069-0 | DE-3315-2 |  |  | Fixed(定置) | SD-1RI | %LEL |  | G-0203 | 酢酸ﾋﾞﾆﾙ | ①酢酸ﾋﾞﾆﾙ②酢酸ﾋﾞﾆﾙﾓﾉﾏｰ③VAC④VAc | Vinyl acetate | 108-05-4 | VAc |  |  |  |  | ■ | ■
展開(2019.8.30) | G-0508 | ﾒﾀﾝ | ①ﾒﾀﾝ②METH | Methane | 74-82-8 | CH4 | RI | IRC-34-B029 | GSD-RI-0070-0 | DE-3315-1 |  |  | Fixed(定置) | SD-1RI | %LEL |  | G-0443 | ﾌﾟﾛﾊﾟﾝ | ①ﾌﾟﾛﾊﾟﾝ②PROPANE③PROP | Propane | 74-98-6 | C3H8 |  |  |  |  | ■ | ■
展開(2019.8.30) | G-0351 | ﾄﾙｴﾝ | ①ﾄﾙｴﾝ②TOL③ﾄﾙｵｰﾙ | Toluene | 108-88-3 | C7H8 | RI | IRC-34-B030 | GSD-RI-0071-0 | DE-3315-1 |  |  | Fixed(定置) | SD-1RI | %LEL |  | G-0122 | ｴﾁﾙｱﾙｺｰﾙ | ①ｴﾁﾙｱﾙｺｰﾙ②ｴﾀﾉｰﾙ③EtOH | Ethanol | 64-17-5 | C2H5OH |  |  |  |  | ■ | ■
展開(2019.8.30) | G-0351 | ﾄﾙｴﾝ | ①ﾄﾙｴﾝ②TOL③ﾄﾙｵｰﾙ | Toluene | 108-88-3 | C7H8 | RI | IRC-34-B030 | GSD-RI-0071-0 | DE-3315-1 |  |  | Fixed(定置) | SD-1RI | %LEL |  | G-0069 | ｲｿﾌﾟﾛﾋﾟﾙｱﾙｺｰﾙ | ①ｲｿﾌﾟﾛﾋﾟﾙｱﾙｺｰﾙ②IPA③2-ﾌﾟﾛﾊﾟﾉｰﾙ④ｲｿﾌﾟﾛﾊﾟﾉｰﾙ⑤ｼﾞﾒﾁﾙｶﾙﾋﾞﾉｰﾙ | Isopropyl Alcohol | 67-63-0 | IPA |  |  |  |  | ■ | ■
展開(2019.8.30) | G-0508 | ﾒﾀﾝ | ①ﾒﾀﾝ②METH | Methane | 74-82-8 | CH4 | RI | IRC-34-B031 | GSD-RI-0072-0 | DE-3315-1 |  |  | Fixed(定置) | SD-1RI | %LEL |  | G-1033 | ｱｻﾋｸﾘﾝAE-3100E | ①ｱｻﾋｸﾘﾝAE-3100E | Asahiklin AE-3100E |  | AE-3100E |  |  |  |  | ■ | ■
展開(2019.8.30) | G-0063 | ｲｿﾌﾞﾀﾝ | ①ｲｿﾌﾞﾀﾝ②ISBUT③2-ﾒﾁﾙﾌﾟﾛﾊﾟﾝ | Isobutane | 75-28-5 | i-C4H10 | RI | IRC-34-B034 | GSD-RI-0073-0 | DE-3315-2 |  |  | Fixed(定置) | SD-1RI | %LEL |  | G-0122 | ｴﾁﾙｱﾙｺｰﾙ | ①ｴﾁﾙｱﾙｺｰﾙ②ｴﾀﾉｰﾙ③EtOH | Ethanol | 64-17-5 | C2H5OH |  |  |  |  | ■ | ■
展開(2019.8.30) | G-0254 | ｼﾞﾒﾁﾙｶｰﾎﾞﾈｰﾄ | ①ｼﾞﾒﾁﾙｶｰﾎﾞﾈｰﾄ②炭酸ｼﾞﾒﾁﾙ③DMC | Dimethyl carbonate | 616-38-6 | C3H6O3 | RI | IRC-34-B035 | GSD-RI-0074-0 | DE-3315-2 |  |  | Fixed(定置) | SD-1RI | %LEL |  | G-0122 | ｴﾁﾙｱﾙｺｰﾙ | ①ｴﾁﾙｱﾙｺｰﾙ②ｴﾀﾉｰﾙ③EtOH | Ethanol | 64-17-5 | C2H5OH |  |  |  |  | ■ | ■
展開(2019.8.30) | G-0254 | ｼﾞﾒﾁﾙｶｰﾎﾞﾈｰﾄ | ①ｼﾞﾒﾁﾙｶｰﾎﾞﾈｰﾄ②炭酸ｼﾞﾒﾁﾙ③DMC | Dimethyl carbonate | 616-38-6 | C3H6O3 | RI | IRC-34-B035 | GSD-RI-0074-0 | DE-3315-2 |  |  | Fixed(定置) | SD-1RI | %LEL |  | G-0301 | ｼﾞｴﾁﾙｶｰﾎﾞﾈｰﾄ | ①ｼﾞｴﾁﾙｶｰﾎﾞﾈｰﾄ②炭酸ｼﾞｴﾁﾙ③DEC | Diethyl carbonate | 105-58-8 | C5H10O3 |  |  |  |  | ■ | ■
展開(2019.8.30) | G-0069 | ｲｿﾌﾟﾛﾋﾟﾙｱﾙｺｰﾙ | ①ｲｿﾌﾟﾛﾋﾟﾙｱﾙｺｰﾙ②IPA③2-ﾌﾟﾛﾊﾟﾉｰﾙ④ｲｿﾌﾟﾛﾊﾟﾉｰﾙ⑤ｼﾞﾒﾁﾙｶﾙﾋﾞﾉｰﾙ | Isopropyl Alcohol | 67-63-0 | IPA | RI | IRC-34-B036 | GSD-RI-0075-0 | DE-3315-2 |  |  | Fixed(定置) | SD-1RI | %LEL |  | G-1406 | ｵｸﾀﾒﾁﾙﾄﾘｼﾛｷｻﾝ | ①ｵｸﾀﾒﾁﾙﾄﾘｼﾛｷｻﾝ | Octamethyltrisiloxane | 107-51-7 | OMTS |  |  |  |  | ■ | ■
展開(2019.8.30) | G-0063 | ｲｿﾌﾞﾀﾝ | ①ｲｿﾌﾞﾀﾝ②ISBUT③2-ﾒﾁﾙﾌﾟﾛﾊﾟﾝ | Isobutane | 75-28-5 | i-C4H10 | RI | IRC-34-B037 | GSD-RI-0076-0 | DE-3315-2 |  |  | Fixed(定置) | SD-1RI | %LEL |  | G-0301 | ｼﾞｴﾁﾙｶｰﾎﾞﾈｰﾄ | ①ｼﾞｴﾁﾙｶｰﾎﾞﾈｰﾄ②炭酸ｼﾞｴﾁﾙ③DEC | Diethyl carbonate | 105-58-8 | C5H10O3 |  |  |  |  | ■ | ■
展開(2019.8.30) | G-0508 | ﾒﾀﾝ | ①ﾒﾀﾝ②METH | Methane | 74-82-8 | CH4 | RI | IRC-34-B038 | GSD-RI-0077-0 | DE-3315-1 |  |  | Fixed(定置) | SD-1RI | %LEL |  | G-0301 | ｼﾞｴﾁﾙｶｰﾎﾞﾈｰﾄ | ①ｼﾞｴﾁﾙｶｰﾎﾞﾈｰﾄ②炭酸ｼﾞｴﾁﾙ③DEC | Diethyl carbonate | 105-58-8 | C5H10O3 |  |  |  |  | ■ | ■
展開(2019.8.30) | G-0508 | ﾒﾀﾝ | ①ﾒﾀﾝ②METH | Methane | 74-82-8 | CH4 | RI | IRC-34-B040 | GSD-RI-0078-0 | DE-3315-1 |  |  | Fixed(定置) | SD-1RI | %LEL |  | G-0130 | ｴﾁﾙﾒﾁﾙｶｰﾎﾞﾈｰﾄ | ①ｴﾁﾙﾒﾁﾙｶｰﾎﾞﾈｰﾄ②炭酸ｴﾁﾙﾒﾁﾙ③ﾒﾁﾙｴﾁﾙｶｰﾎﾞﾈｰﾄ④EMC | Ethyl methyl carbonate | 623-53-0 | C4H8O3 |  |  |  |  | ■ | ■
展開(2019.8.30) | G-0063 | ｲｿﾌﾞﾀﾝ | ①ｲｿﾌﾞﾀﾝ②ISBUT③2-ﾒﾁﾙﾌﾟﾛﾊﾟﾝ | Isobutane | 75-28-5 | i-C4H10 | RI | IRC-34-B041 | GSD-RI-0079-0 | DE-3315-2 |  |  | Fixed(定置) | SD-1RI | %LEL |  | G-0130 | ｴﾁﾙﾒﾁﾙｶｰﾎﾞﾈｰﾄ | ①ｴﾁﾙﾒﾁﾙｶｰﾎﾞﾈｰﾄ②炭酸ｴﾁﾙﾒﾁﾙ③ﾒﾁﾙｴﾁﾙｶｰﾎﾞﾈｰﾄ④EMC | Ethyl methyl carbonate | 623-53-0 | C4H8O3 |  |  |  |  | ■ | ■
展開(2019.8.30) | G-0351 | ﾄﾙｴﾝ | ①ﾄﾙｴﾝ②TOL③ﾄﾙｵｰﾙ | Toluene | 108-88-3 | C7H8 | RI | IRC-34-B042 | GSD-RI-0080-0 | DE-3315-1 |  |  | Fixed(定置) | SD-1RI | %LEL |  | G-0511 | ﾒﾁﾙｱﾙｺｰﾙ | ①ﾒﾀﾉｰﾙ②ﾒﾁﾙｱﾙｺｰﾙ | Methanol | 67-56-1 | CH3OH |  |  |  |  | ■ | ■
展開(2019.8.30) | G-0351 | ﾄﾙｴﾝ | ①ﾄﾙｴﾝ②TOL③ﾄﾙｵｰﾙ | Toluene | 108-88-3 | C7H8 | RI | IRC-34-B042 | GSD-RI-0080-0 | DE-3315-1 |  |  | Fixed(定置) | SD-1RI | %LEL |  | G-0508 | ﾒﾀﾝ | ①ﾒﾀﾝ②METH | Methane | 74-82-8 | CH4 |  |  |  |  | ■ | ■
展開(2019.8.30) | G-0351 | ﾄﾙｴﾝ | ①ﾄﾙｴﾝ②TOL③ﾄﾙｵｰﾙ | Toluene | 108-88-3 | C7H8 | RI | IRC-34-B042 | GSD-RI-0080-0 | DE-3315-1 |  |  | Fixed(定置) | SD-1RI | %LEL |  | G-0202 | 酢酸ｴﾁﾙ | ①酢酸ｴﾁﾙ②ｴﾁﾙｱｾﾃｰﾄ③酢酸ｴﾁﾙｴｽﾃﾙ④EtAc | Ethyl Acetate | 141-78-6 | EtAc |  |  |  |  | ■ | ■
展開(2019.8.30) | G-0351 | ﾄﾙｴﾝ | ①ﾄﾙｴﾝ②TOL③ﾄﾙｵｰﾙ | Toluene | 108-88-3 | C7H8 | RI | IRC-34-B042 | GSD-RI-0080-0 | DE-3315-1 |  |  | Fixed(定置) | SD-1RI | %LEL |  | G-0204 | 酢酸ﾌﾞﾁﾙ | ①酢酸ﾌﾞﾁﾙ②酢酸n-ﾌﾞﾁﾙ③n-ﾌﾞﾁﾙｱｾﾃｰﾄ④酢酸ﾌﾞﾁﾙｴｽﾃﾙ⑤ｿﾙﾌｧｲﾝBA | n-Butyl acetate | 123-86-4 | C6H12O2 |  |  |  |  | ■ | ■
展開(2019.8.30) | G-0351 | ﾄﾙｴﾝ | ①ﾄﾙｴﾝ②TOL③ﾄﾙｵｰﾙ | Toluene | 108-88-3 | C7H8 | RI | IRC-34-B042 | GSD-RI-0080-0 | DE-3315-1 |  |  | Fixed(定置) | SD-1RI | %LEL |  | G-0424 | ﾉﾙﾏﾙﾌﾞﾁﾙｱﾙｺｰﾙ | ①n-ﾌﾞﾁﾙｱﾙｺｰﾙ②n-ﾌﾞﾀﾉｰﾙ③ﾉﾙﾏﾙﾌﾞﾁﾙｱﾙｺｰﾙ④ﾉﾙﾏﾙﾌﾞﾀﾉｰﾙ⑤ﾌﾞﾁﾙｱﾙｺｰﾙ⑥ﾌﾞﾀﾉｰﾙ⑦1-ﾌﾞﾁﾙｱﾙｺｰﾙ⑧1-ﾌﾞﾀﾉｰﾙ⑨n-BuOH⑩NBA | n-Butanol | 71-36-3 | n-BuOH |  |  |  |  | ■ | ■
展開(2019.8.30) | G-0063 | ｲｿﾌﾞﾀﾝ | ①ｲｿﾌﾞﾀﾝ②ISBUT③2-ﾒﾁﾙﾌﾟﾛﾊﾟﾝ | Isobutane | 75-28-5 | i-C4H10 | RI | IRC-34-B044 | GSD-RI-0081-0 | DE-3315-2 |  |  | Fixed(定置) | SD-1RI | %LEL |  | G-0423 | ﾉﾙﾏﾙﾌﾞﾀﾝ | ①ﾉﾙﾏﾙﾌﾞﾀﾝ②n-ﾌﾞﾀﾝ | n-Butane | 106-97-8 | n-C4H10 |  |  |  |  | ■ | ■
展開(2019.8.30) | G-0508 | ﾒﾀﾝ | ①ﾒﾀﾝ②METH | Methane | 74-82-8 | CH4 | RI | IRC-34-B043 | GSD-RI-0082-0 | DE-3315-1 |  |  | Fixed(定置) | SD-1RI | %LEL |  | G-0443 | ﾌﾟﾛﾊﾟﾝ | ①ﾌﾟﾛﾊﾟﾝ②PROPANE③PROP | Propane | 74-98-6 | C3H8 |  |  |  |  | ■ | ■
展開(2019.8.30) | G-0508 | ﾒﾀﾝ | ①ﾒﾀﾝ②METH | Methane | 74-82-8 | CH4 | RI | IRC-34-B043 | GSD-RI-0082-0 | DE-3315-1 |  |  | Fixed(定置) | SD-1RI | %LEL |  | G-0063 | ｲｿﾌﾞﾀﾝ | ①ｲｿﾌﾞﾀﾝ②ISBUT③2-ﾒﾁﾙﾌﾟﾛﾊﾟﾝ | Isobutane | 75-28-5 | i-C4H10 |  |  |  |  | ■ | ■
展開(2019.8.30) | G-0508 | ﾒﾀﾝ | ①ﾒﾀﾝ②METH | Methane | 74-82-8 | CH4 | RI | IRC-34-B043 | GSD-RI-0082-0 | DE-3315-1 |  |  | Fixed(定置) | SD-1RI | %LEL |  | G-0423 | ﾉﾙﾏﾙﾌﾞﾀﾝ | ①ﾉﾙﾏﾙﾌﾞﾀﾝ②n-ﾌﾞﾀﾝ | n-Butane | 106-97-8 | n-C4H10 |  |  |  |  | ■ | ■
展開(2019.8.30) | G-0508 | ﾒﾀﾝ | ①ﾒﾀﾝ②METH | Methane | 74-82-8 | CH4 | RI | IRC-34-B046 | GSD-RI-0083-0 | DE-3315-1 |  |  | Fixed(定置) | SD-1RI | %LEL |  | G-0511 | ﾒﾁﾙｱﾙｺｰﾙ | ①ﾒﾀﾉｰﾙ②ﾒﾁﾙｱﾙｺｰﾙ | Methanol | 67-56-1 | CH3OH |  |  |  |  | ■ | ■
展開(2019.8.30) | G-0508 | ﾒﾀﾝ | ①ﾒﾀﾝ②METH | Methane | 74-82-8 | CH4 | RI | IRC-34-B046 | GSD-RI-0083-0 | DE-3315-1 |  |  | Fixed(定置) | SD-1RI | %LEL |  | G-0099 | ﾒﾁﾙﾀｰｼｬﾙﾌﾞﾁﾙｴｰﾃﾙ | ①ﾒﾁﾙﾀｰｼｬﾘｰﾌﾞﾁﾙｴｰﾃﾙ②MTBE③ﾒﾁﾙﾀｰｼｬﾘﾌﾞﾁﾙｴｰﾃﾙ④ﾒﾁﾙﾀｰｼｬﾙﾌﾞﾁﾙｴｰﾃﾙ⑤ﾒﾁﾙ-t-ﾌﾞﾁﾙｴｰﾃﾙ | Methyl tert-butyl ether | 1634-04-4 | C5H12O |  |  |  |  | ■ | ■
展開(2019.8.30) | G-0508 | ﾒﾀﾝ | ①ﾒﾀﾝ②METH | Methane | 74-82-8 | CH4 | RI | IRC-34-B046 | GSD-RI-0083-0 | DE-3315-1 |  |  | Fixed(定置) | SD-1RI | %LEL |  | G-0487 | ﾍﾞﾝｾﾞﾝ | ①ﾍﾞﾝｾﾞﾝ②BNZNE③ﾍﾞﾝｿﾞｰﾙ | Benzene | 71-43-2 | C6H6 |  |  |  |  | ■ | ■
展開(2019.8.30) | G-0514 | ﾒﾁﾙｴﾁﾙｹﾄﾝ | ①ﾒﾁﾙｴﾁﾙｹﾄﾝ②MEK③ｴﾁﾙﾒﾁﾙｹﾄﾝ | Methyl ethyl ketone | 78-93-3 | MEK | RI | IRC-34-B055 | GSD-RI-0084-0 | DE-3315-2 |  |  | Fixed(定置) | SD-1RI | %LEL |  | G-0452 | ﾌﾟﾛﾋﾟﾚﾝｸﾞﾘｺｰﾙﾓﾉﾒﾁﾙｴｰﾃﾙ | ①ﾌﾟﾛﾋﾟﾚﾝｸﾞﾘｺｰﾙﾓﾉﾒﾁﾙｴｰﾃﾙ②1-ﾒﾄｷｼ-2-ﾌﾟﾛﾊﾟﾉｰﾙ③ｱｰｺｿﾙﾌﾞPM④PGMME⑤ﾒﾁﾙﾌﾟﾛﾋﾟﾚﾝｸﾞﾘｺｰﾙ⑥MPG⑦PMｿﾙﾍﾞﾝﾄ⑧PM-SOL⑨PGME | Propylene glycol monomethyl ether | 107-98-2 | PGMME |  |  |  |  | ■ | ■
展開(2019.8.30) | G-0514 | ﾒﾁﾙｴﾁﾙｹﾄﾝ | ①ﾒﾁﾙｴﾁﾙｹﾄﾝ②MEK③ｴﾁﾙﾒﾁﾙｹﾄﾝ | Methyl ethyl ketone | 78-93-3 | MEK | RI | IRC-34-B055 | GSD-RI-0084-0 | DE-3315-2 |  |  | Fixed(定置) | SD-1RI | %LEL |  | G-0512 | ﾒﾁﾙｲｿﾌﾞﾁﾙｹﾄﾝ | ①ﾒﾁﾙｲｿﾌﾞﾁﾙｹﾄﾝ②ﾍｷｿﾝ③ｲｿﾌﾟﾛﾋﾟﾙｱｾﾄﾝ④4-ﾒﾁﾙ-2-ﾍﾟﾝﾀﾉﾝ⑤MIBK⑥ZMD-D | Methyl isobutyl ketone | 108-10-1 | MIBK |  |  |  |  | ■ | ■
展開(2019.8.30) | G-0514 | ﾒﾁﾙｴﾁﾙｹﾄﾝ | ①ﾒﾁﾙｴﾁﾙｹﾄﾝ②MEK③ｴﾁﾙﾒﾁﾙｹﾄﾝ | Methyl ethyl ketone | 78-93-3 | MEK | RI | IRC-34-B055 | GSD-RI-0084-0 | DE-3315-2 |  |  | Fixed(定置) | SD-1RI | %LEL |  | G-0351 | ﾄﾙｴﾝ | ①ﾄﾙｴﾝ②TOL③ﾄﾙｵｰﾙ | Toluene | 108-88-3 | C7H8 |  |  |  |  | ■ | ■
展開(2019.8.30) | G-0514 | ﾒﾁﾙｴﾁﾙｹﾄﾝ | ①ﾒﾁﾙｴﾁﾙｹﾄﾝ②MEK③ｴﾁﾙﾒﾁﾙｹﾄﾝ | Methyl ethyl ketone | 78-93-3 | MEK | RI | IRC-34-B055 | GSD-RI-0084-0 | DE-3315-2 |  |  | Fixed(定置) | SD-1RI | %LEL |  | G-0236 | ｼｸﾛﾍｷｻﾉﾝ | ①ｼｸﾛﾍｷｻﾉﾝ④ｱﾉﾝ | Cyclohexanone | 108-94-1 | C6H10O |  |  |  |  | ■ | ■
展開(2019.8.30) | G-0514 | ﾒﾁﾙｴﾁﾙｹﾄﾝ | ①ﾒﾁﾙｴﾁﾙｹﾄﾝ②MEK③ｴﾁﾙﾒﾁﾙｹﾄﾝ | Methyl ethyl ketone | 78-93-3 | MEK | RI | IRC-34-B055 | GSD-RI-0084-0 | DE-3315-2 |  |  | Fixed(定置) | SD-1RI | %LEL |  | G-0453 | ﾌﾟﾛﾋﾟﾚﾝｸﾞﾘｺｰﾙﾓﾉﾒﾁﾙｴｰﾃﾙｱｾﾃｰﾄ | ①ﾌﾟﾛﾋﾟﾚﾝｸﾞﾘｺｰﾙﾓﾉﾒﾁﾙｴｰﾃﾙｱｾﾃｰﾄ②PGMMEAc③ﾒﾄｷｼﾌﾟﾛﾋﾟﾙｱｾﾃｰﾄ④1-ﾒﾄｷｼ-2-ﾌﾟﾛﾋﾟﾙｱｾﾃｰﾄ | Propylene glycol monomethylether acetate | 108-65-6 | PGMMEAc |  |  |  |  | ■ | ■
展開(2019.8.30) | G-0514 | ﾒﾁﾙｴﾁﾙｹﾄﾝ | ①ﾒﾁﾙｴﾁﾙｹﾄﾝ②MEK③ｴﾁﾙﾒﾁﾙｹﾄﾝ | Methyl ethyl ketone | 78-93-3 | MEK | RI | IRC-34-B053 | GSD-RI-0085-0 | DE-3315-2 |  |  | Fixed(定置) | SD-1RI | %LEL |  | G-0164 | ｷｼﾚﾝ | ①ｷｼﾚﾝ②ｼﾞﾒﾁﾙﾍﾞﾝｾﾞﾝ③ｷｼﾛｰﾙ | Xylene | 1330-20-7,95-47-6(o),108-38-3(m),106-42-3(p) | C8H10 |  |  |  |  | ■ | ■
展開(2019.8.30) | G-0514 | ﾒﾁﾙｴﾁﾙｹﾄﾝ | ①ﾒﾁﾙｴﾁﾙｹﾄﾝ②MEK③ｴﾁﾙﾒﾁﾙｹﾄﾝ | Methyl ethyl ketone | 78-93-3 | MEK | RI | IRC-34-B054 | GSD-RI-0086-0 | DE-3315-2 |  |  | Fixed(定置) | SD-1RI | %LEL |  | G-0351 | ﾄﾙｴﾝ | ①ﾄﾙｴﾝ②TOL③ﾄﾙｵｰﾙ | Toluene | 108-88-3 | C7H8 |  |  |  |  | ■ | ■
展開(2019.8.30) | G-0479 | ﾉﾙﾏﾙﾍｷｻﾝ | ①ﾉﾙﾏﾙﾍｷｻﾝ②n-ﾍｷｻﾝ③ﾍｷｻﾝ④NHEX | n-Hexane | 110-54-3 | n-C6H14 | RI | IRC-34-B056 | GSD-RI-0087-0 | DE-3315-2 |  |  | Fixed(定置) | SD-1RI | %LEL |  | G-0122 | ｴﾁﾙｱﾙｺｰﾙ | ①ｴﾁﾙｱﾙｺｰﾙ②ｴﾀﾉｰﾙ③EtOH | Ethanol | 64-17-5 | C2H5OH |  |  |  |  | ■ | ■
展開(2019.8.30) | G-0063 | ｲｿﾌﾞﾀﾝ | ①ｲｿﾌﾞﾀﾝ②ISBUT③2-ﾒﾁﾙﾌﾟﾛﾊﾟﾝ | Isobutane | 75-28-5 | i-C4H10 | RI | IRC-34-B057 | GSD-RI-0088-0 | DE-3315-2 |  |  | Fixed(定置) | SD-1RI | %LEL |  | G-0443 | ﾌﾟﾛﾊﾟﾝ | ①ﾌﾟﾛﾊﾟﾝ②PROPANE③PROP | Propane | 74-98-6 | C3H8 |  |  |  |  | ■ | ■
展開(2019.8.30) | G-0154 | ｼﾞｸﾛﾛﾒﾀﾝ | ①ｼﾞｸﾛﾛﾒﾀﾝ②塩化ﾒﾁﾚﾝ③二塩化ﾒﾁﾚﾝ④ﾒﾁﾚﾝｸﾛﾗｲﾄﾞ⑤ﾒﾁﾚﾝｼﾞｸﾛﾗｲﾄﾞ⑥MeDi⑦ｼﾞｸﾛﾙﾒﾀﾝ | Dichloromethane | 75-09-2 | CH2CL2 | RI | IRC-34-B058 | GSD-RI-0089-0 | DE-3315-1 |  |  | Fixed(定置) | SD-1RI | %LEL |  | G-0511 | ﾒﾁﾙｱﾙｺｰﾙ | ①ﾒﾀﾉｰﾙ②ﾒﾁﾙｱﾙｺｰﾙ | Methanol | 67-56-1 | CH3OH |  |  |  |  | ■ | ■
展開(2019.8.30) | G-0063 | ｲｿﾌﾞﾀﾝ | ①ｲｿﾌﾞﾀﾝ②ISBUT③2-ﾒﾁﾙﾌﾟﾛﾊﾟﾝ | Isobutane | 75-28-5 | i-C4H10 | RI | IRC-34-B059 | GSD-RI-0090-0 | DE-3315-2 |  |  | Fixed(定置) | SD-1RI | %LEL |  | G-0741 | JET-A1 | ①JET-A1 | JET-A1 |  | JET-A1 |  |  |  |  | ■ | ■
展開(2019.8.30) | G-0132 | ｴﾁﾚﾝ | ①ｴﾁﾚﾝ②ｴﾃﾝ③ETLEN | Ethylene | 74-85-1 | C2H4 | RI | IRC-34-B060 | GSD-RI-0091-0 | DE-3315-1 |  |  | Fixed(定置) | SD-1RI | %LEL |  | G-0120 | ｴﾀﾝ | ①ｴﾀﾝ | Ethane | 74-84-0 | C2H6 |  |  |  |  | ■ | ■
展開(2019.8.30) | G-0132 | ｴﾁﾚﾝ | ①ｴﾁﾚﾝ②ｴﾃﾝ③ETLEN | Ethylene | 74-85-1 | C2H4 | RI | IRC-34-B060 | GSD-RI-0091-0 | DE-3315-1 |  |  | Fixed(定置) | SD-1RI | %LEL |  | G-0508 | ﾒﾀﾝ | ①ﾒﾀﾝ②METH | Methane | 74-82-8 | CH4 |  |  |  |  | ■ | ■
展開(2019.8.30) | G-0508 | ﾒﾀﾝ | ①ﾒﾀﾝ②METH | Methane | 74-82-8 | CH4 | RI | IRC-34-B061 | GSD-RI-0092-0 | DE-3315-1 |  |  | Fixed(定置) | SD-1RI | %LEL |  | G-0447 | ﾌﾟﾛﾋﾟﾚﾝ | ①ﾌﾟﾛﾋﾟﾚﾝ②ﾌﾟﾛﾍﾟﾝ③ﾒﾁﾙｴﾁﾚﾝ④ﾒﾁﾙｴﾃﾝ | Propylene | 115-07-1 | C3H6 |  |  |  |  | ■ | ■
展開(2019.8.30) | G-0487 | ﾍﾞﾝｾﾞﾝ | ①ﾍﾞﾝｾﾞﾝ②BNZNE③ﾍﾞﾝｿﾞｰﾙ | Benzene | 71-43-2 | C6H6 | RI | IRC-34-B065 | GSD-RI-0093-0 | DE-3315-1 |  |  | Fixed(定置) | SD-1RI | %LEL |  | G-0183 | ﾓﾉｸﾛﾛﾍﾞﾝｾﾞﾝ | ①ﾓﾉｸﾛﾛﾍﾞﾝｾﾞﾝ②ｸﾛﾛﾍﾞﾝｾﾞﾝ③塩化ﾌｪﾆﾙ④ｸﾛﾙﾍﾞﾝｾﾞﾝ | Chlorobenzene | 108-90-7 | C6H5CL |  |  |  |  | ■ | ■
展開(2019.8.30) | G-0514 | ﾒﾁﾙｴﾁﾙｹﾄﾝ | ①ﾒﾁﾙｴﾁﾙｹﾄﾝ②MEK③ｴﾁﾙﾒﾁﾙｹﾄﾝ | Methyl ethyl ketone | 78-93-3 | MEK | RI | IRC-34-B067 | GSD-RI-0094-0 | DE-3315-2 |  |  | Fixed(定置) | SD-1RI | %LEL |  | G-0122 | ｴﾁﾙｱﾙｺｰﾙ | ①ｴﾁﾙｱﾙｺｰﾙ②ｴﾀﾉｰﾙ③EtOH | Ethanol | 64-17-5 | C2H5OH |  |  |  |  | ■ | ■
展開(2019.8.30) | G-0508 | ﾒﾀﾝ | ①ﾒﾀﾝ②METH | Methane | 74-82-8 | CH4 | RI | IRC-34-B069 | GSD-RI-0095-0 | DE-3315-1 |  |  | Fixed(定置) | SD-1RI | %LEL |  | G-0354 | 都市ｶﾞｽ13A | ①都市ｶﾞｽ13A | 13A |  | 13A |  |  |  |  | ■ | ■
展開(2019.8.30) | G-0508 | ﾒﾀﾝ | ①ﾒﾀﾝ②METH | Methane | 74-82-8 | CH4 | RI | IRC-34-B069 | GSD-RI-0095-0 | DE-3315-1 |  |  | Fixed(定置) | SD-1RI | %LEL |  | G-1405 | 都市ｶﾞｽ13A | ①都市ｶﾞｽ13A | 13A |  | 13A-T |  |  |  |  | ■ | ■
展開(2019.8.30) | G-0508 | ﾒﾀﾝ | ①ﾒﾀﾝ②METH | Methane | 74-82-8 | CH4 | RI | IRC-34-B069 | GSD-RI-0095-0 | DE-3315-1 |  |  | Fixed(定置) | SD-1RI | %LEL |  | G-1416 | 都市ｶﾞｽ13A | ①都市ｶﾞｽ13A | 13A |  | 13A-O |  |  |  |  | ■ | ■
展開(2019.8.30) | G-0354 | 都市ｶﾞｽ13A | ①都市ｶﾞｽ13A②13A③都市ｶﾞｽ13A(大分ｶﾞｽ)④LNG13A⑤N-13A⑥都市ｶﾞｽn-13A(仙台市)⑦武陽ｶﾞｽ⑧東邦ｶﾞｽ | 13A | ③H2 0.3%、CH4 90.2%、CmHn 9.5%⑥=N2 0.09% CH4 88.31% C2H6 5.69% C3H8 3.40% C4H10 1.43% I-C4H10 1.07% I-C5H12 0.01%⑦=CH4 88.89vol%、C2H6 5.09vol%、C3H8 3.08vol%、I-C4H10 1.19vol%、n-C4H10：1.69vol%、 I-C5H12 0.02vol%、N2 0.04vol%⑧=CH4:88%, C2H6:6%,C8H8:4%,C4H10:2% | 13A | RI | IRC-34-B068 | GSD-RI-0096-0 | DE-3315-1 |  |  | Fixed(定置) | SD-1RI | %LEL |  | G-1416 | 都市ｶﾞｽ13A | ①都市ｶﾞｽ13A | 13A |  | 13A-O |  |  |  |  | ■ | ■
展開(2019.8.30) | G-0508 | ﾒﾀﾝ | ①ﾒﾀﾝ②METH | Methane | 74-82-8 | CH4 | RI | IRC-34-B073 | GSD-RI-0097-0 | DE-3315-1 |  |  | Fixed(定置) | SD-1RI | %LEL |  | G-0653 | ｵｸﾀﾒﾁﾙｼｸﾛﾃﾄﾗｼﾛｷｻﾝ | ①ｵｸﾀﾒﾁﾙｼｸﾛﾃﾄﾗｼﾛｷｻﾝ②OMCTS③KF-994 | Octamethylcyclotetrasiloxane | 556-67-2 | OMCTS |  |  |  | 測定環境温度：53℃,OMCTSはｶﾞｽ化する範囲で測定を行った（22℃での蒸気圧…133Ｐａ） | ■ | ■
展開(2019.8.30) | G-0063 | ｲｿﾌﾞﾀﾝ | ①ｲｿﾌﾞﾀﾝ②ISBUT③2-ﾒﾁﾙﾌﾟﾛﾊﾟﾝ④R600a | Isobutane | 75-28-5 | i-C4H10 | RI | IRC-34-B074 | GSD-RI-0098-0 | DE-3315-2 |  |  | Fixed(定置) | SD-1RI | %LEL |  | G-0653 | ｵｸﾀﾒﾁﾙｼｸﾛﾃﾄﾗｼﾛｷｻﾝ | ①ｵｸﾀﾒﾁﾙｼｸﾛﾃﾄﾗｼﾛｷｻﾝ②OMCTS③KF-994 | Octamethylcyclotetrasiloxane | 556-67-2 | OMCTS |  |  |  | 測定環境温度：53℃,OMCTSはｶﾞｽ化する範囲で測定を行った（22℃での蒸気圧…133Ｐａ） | ■ | ■
展開(2019.8.30) | G-0511 | ﾒﾁﾙｱﾙｺｰﾙ | ①ﾒﾀﾉｰﾙ②ﾒﾁﾙｱﾙｺｰﾙ | Methanol | 67-56-1 | CH3OH | RI | IRC-34-B070 | GSD-RI-0099-0 | DE-3315-2 |  |  | Fixed(定置) | SD-1RI | %LEL |  | G-0049 | ｱｾﾄﾝ | ①ｱｾﾄﾝ②ｼﾞﾒﾁﾙｹﾄﾝ③ﾌﾟﾛﾊﾟﾉﾝ④ｹﾄﾌﾟﾛﾊﾟﾝ | Acetone | 67-64-1 | C3H6O |  |  |  |  | ■ | ■
展開(2019.8.30) | G-1067 | 1-ｵｸﾃﾝ | ①1-ｵｸﾃﾝ①ｵｸﾃﾝ | 1-Octene | 111-66-0 | 1-C8H16 | RI | IRC-34-B075 | GSD-RI-0100-0 | DE-3315-2 |  |  | Fixed(定置) | SD-1RI | %LEL |  | G-0479 | ﾉﾙﾏﾙﾍｷｻﾝ | ①ﾉﾙﾏﾙﾍｷｻﾝ②n-ﾍｷｻﾝ③ﾍｷｻﾝ④NHEX | n-Hexane | 110-54-3 | n-C6H14 |  |  |  |  | ■ | ■
展開(2019.10.31) | G-0255 | ｼﾞﾒﾁﾙｽﾙﾎｷｼﾄﾞ | ①ｼﾞﾒﾁﾙｽﾙﾎｵｷｼﾄﾞ②DMSO③ｼﾞﾒﾁﾙｽﾙﾎｷｼﾄﾞ | Dimethyl sulfoxide | 67-68-5 | DMSO | SG | O-F5F11 | GSD-SG-0143-0 | SG-8521 |  |  | Fixed(定置) |  | ppm |  | G-0217 | N,N-ｼﾞﾒﾁﾙｱｾﾄｱﾐﾄﾞ | ①N,N-ｼﾞﾒﾁﾙｱｾﾄｱﾐﾄﾞ②DMAC | N,N-Dimethylacetamide | 127-19-5 | DMAC |  | Not available(使用不可) |  |  | ■ | ■
展開(2019.10.31) | G-0043 | ｱｸﾘﾛﾆﾄﾘﾙ | ①ｱｸﾘﾛﾆﾄﾘﾙ②ｼｱﾝ化ﾋﾞﾆﾙ③ｱｸﾘﾙﾆﾄﾘﾙ | Acrylonitrile | 107-13-1 | C3H3N | SG | O-F5F13 | GSD-SG-0144-0 | SG-8521 |  |  | Fixed(定置) |  | ppm |  | G-0252 | ｼﾞﾒﾁﾙｱﾐﾝ | ①ｼﾞﾒﾁﾙｱﾐﾝ②DMA③N-ﾒﾁﾙﾒﾀﾅﾐﾝ | Dimethylamine | 124-40-3 | DMA |  | Not available(使用不可) |  |  | ■ | ■
展開(2019.10.31) | G-0511 | ﾒﾁﾙｱﾙｺｰﾙ | ①ﾒﾀﾉｰﾙ②ﾒﾁﾙｱﾙｺｰﾙ | Methanol | 67-56-1 | CH3OH | SG | O-F5F12 | GSD-SG-0145-0 | SG-8521 |  |  | Fixed(定置) |  | ppm |  | G-0122 | ｴﾁﾙｱﾙｺｰﾙ | ①ｴﾁﾙｱﾙｺｰﾙ②ｴﾀﾉｰﾙ③EtOH | Ethanol | 64-17-5 | C2H5OH |  | Not available(使用不可) |  |  | ■ | ■
展開(2019.10.31) | G-0511 | ﾒﾁﾙｱﾙｺｰﾙ | ①ﾒﾀﾉｰﾙ②ﾒﾁﾙｱﾙｺｰﾙ | Methanol | 67-56-1 | CH3OH | SG | O-F5F12 | GSD-SG-0145-0 | SG-8521 |  |  | Fixed(定置) |  | ppm |  | G-0514 | ﾒﾁﾙｴﾁﾙｹﾄﾝ | ①ﾒﾁﾙｴﾁﾙｹﾄﾝ②MEK③ｴﾁﾙﾒﾁﾙｹﾄﾝ | Methyl ethyl ketone | 78-93-3 | MEK |  | Not available(使用不可) |  |  | ■ | ■
展開(2019.10.31) | G-0511 | ﾒﾁﾙｱﾙｺｰﾙ | ①ﾒﾀﾉｰﾙ②ﾒﾁﾙｱﾙｺｰﾙ | Methanol | 67-56-1 | CH3OH | SG | O-F5F12 | GSD-SG-0145-0 | SG-8521 |  |  | Fixed(定置) |  | ppm |  | G-1196 | ｱﾘﾙｸﾞﾘｼｼﾞﾙｴｰﾃﾙ | ①ｱﾘﾙｸﾞﾘｼｼﾞﾙｴｰﾃﾙ②1-ｱﾘﾙｵｷｼ-2,3-ｴﾎﾟｷｼﾌﾟﾛﾊﾟﾝ③ｴﾟｵｰﾙA | Allyl glycidyl ether | 106-92-3 | AGE |  | Not available(使用不可) |  |  | ■ | ■
展開(2019.10.31) | G-0511 | ﾒﾁﾙｱﾙｺｰﾙ | ①ﾒﾀﾉｰﾙ②ﾒﾁﾙｱﾙｺｰﾙ | Methanol | 67-56-1 | CH3OH | SG | O-F5F12 | GSD-SG-0145-0 | SG-8521 |  |  | Fixed(定置) |  | ppm |  | G-0142 | ｴﾁﾚﾝｼﾞｱﾐﾝ | ①ｴﾁﾚﾝｼﾞｱﾐﾝ②EDA③ｼﾞｱﾐﾉｴﾀﾝ | Ethylenediamine | 107-15-3 | C2H8N2 |  | Not available(使用不可) |  |  | ■ | ■
展開(2019.10.31) | G-1399 | 1-ﾌﾞﾄｷｼ-2-ﾌﾟﾛﾊﾟﾉｰﾙ | ①1-ﾌﾞﾄｷｼ-2-ﾌﾟﾛﾊﾟﾉｰﾙ②ﾌﾟﾛﾋﾟﾚﾝｸﾞﾘｺｰﾙ1-ﾓﾉﾌﾞﾁﾙｴｰﾃﾙ③3-ﾌﾞﾄｷｼﾌﾟﾛﾊﾟﾝ-2-ｵｰﾙ④PGMBE | 1-Butoxy-2-propanol | 5131-66-8 | PGMBE | SG | O-F5F17 | GSD-SG-0146-0 | SG-8521 |  |  | Fixed(定置) |  | ppm |  | G-0479 | ﾉﾙﾏﾙﾍｷｻﾝ | ①ﾉﾙﾏﾙﾍｷｻﾝ②n-ﾍｷｻﾝ③ﾍｷｻﾝ④NHEX | n-Hexane | 110-54-3 | n-C6H14 |  | Not available(使用不可) |  |  | ■ | ■
展開(2019.10.31) | G-0511 | ﾒﾁﾙｱﾙｺｰﾙ | ①ﾒﾀﾉｰﾙ②ﾒﾁﾙｱﾙｺｰﾙ | Methanol | 67-56-1 | CH3OH | SG | O-F5F21 | GSD-SG-0147-0 | SG-8521 |  |  | Fixed(定置) |  | ppm |  | G-0614 | ﾉﾙﾏﾙﾍｷｼﾙｱﾙｺｰﾙ | ①ﾉﾙﾏﾙﾍｷｼﾙｱﾙｺｰﾙ②n-ﾍｷｼﾙｱﾙｺｰﾙ③ﾉﾙﾏﾙﾍｷｻﾉｰﾙ④ﾍｷｼﾙｱﾙｺｰﾙ⑤1-ﾍｷｻﾉｰﾙ⑥HexOH | Hexyl alcohol | 111-27-3 | HexOH |  | Not available(使用不可) |  |  | ■ | ■
展開(2019.10.31) | G-0511 | ﾒﾁﾙｱﾙｺｰﾙ | ①ﾒﾀﾉｰﾙ②ﾒﾁﾙｱﾙｺｰﾙ | Methanol | 67-56-1 | CH3OH | SG | O-F5F18 | GSD-SG-0148-0 | SG-8521 |  |  | Fixed(定置) |  | ppm |  | G-1380 | 3-ﾒﾁﾙ-3-ﾍﾟﾝﾀﾉｰﾙ | ①3-ﾒﾁﾙ-3-ﾍﾟﾝﾀﾉｰﾙ②ｼﾞｴﾁﾙﾒﾁﾙｶﾙﾋﾞﾉｰﾙ | 3-Methyl-3-pentanol | 77-74-7 | 3M3POH |  | Not available(使用不可) |  |  | ■ | ■
展開(2019.10.31) | G-0537 | 四ﾌｯ化ｴﾁﾚﾝ | ①ﾌﾛﾝ1114②四ﾌｯ化ｴﾁﾚﾝ③四弗化ｴﾁﾚﾝ④R-1114⑤ﾃﾄﾗﾌﾙｵﾛｴﾁﾚﾝ⑥ﾊﾟｰﾌﾙｵﾛｴﾁﾚﾝ⑦4Fﾓﾉﾏｰ | Tetrafluoroethylene | 116-14-3 | C2F4 | SG | O-F5F15 | GSD-SG-0149-0 | SG-8521 |  |  | Fixed(定置) |  | ppm |  | G-0474 | ﾌｯ化ﾋﾞﾆﾘﾃﾞﾝﾓﾉﾏｰ | ①1,1-ｼﾞﾌﾙｵﾛｴﾁﾚﾝ②ﾌｯ化ﾋﾞﾆﾘﾃﾞﾝﾓﾉﾏｰ③弗化ﾋﾞﾆﾘﾃﾞﾝﾓﾉﾏｰ④R-1132a⑤ﾌﾛﾝ1132a⑥HFE-1132a⑦VDF⑧ﾌｯ化ﾋﾞﾆﾘﾃﾞﾝ | Vinylidene fluoride | 75-38-7 | VDF |  | Not available(使用不可) |  |  | ■ | ■
展開(2019.10.31) | G-0537 | 四ﾌｯ化ｴﾁﾚﾝ | ①ﾌﾛﾝ1114②四ﾌｯ化ｴﾁﾚﾝ③四弗化ｴﾁﾚﾝ④R-1114⑤ﾃﾄﾗﾌﾙｵﾛｴﾁﾚﾝ⑥ﾊﾟｰﾌﾙｵﾛｴﾁﾚﾝ⑦4Fﾓﾉﾏｰ | Tetrafluoroethylene | 116-14-3 | C2F4 | SG | O-F5F15 | GSD-SG-0149-0 | SG-8521 |  |  | Fixed(定置) |  | ppm |  | G-0464 | ﾌﾛﾝ142b | ①ｸﾛﾛｼﾞﾌﾙｵﾛｴﾀﾝ②ﾌﾛﾝ142b③R-142b④HCFC-142b⑤1-ｸﾛﾛ-1,1-ｼﾞﾌﾙｵﾛｴﾀﾝ⑥ﾀﾞｲﾌﾛﾝ142b | 1-Chloro-1,1-difluoroethane | 75-68-3 | R-142b |  | Not available(使用不可) |  |  | ■ | ■
展開(2019.10.31) | G-0537 | 四ﾌｯ化ｴﾁﾚﾝ | ①ﾌﾛﾝ1114②四ﾌｯ化ｴﾁﾚﾝ③四弗化ｴﾁﾚﾝ④R-1114⑤ﾃﾄﾗﾌﾙｵﾛｴﾁﾚﾝ⑥ﾊﾟｰﾌﾙｵﾛｴﾁﾚﾝ⑦4Fﾓﾉﾏｰ | Tetrafluoroethylene | 116-14-3 | C2F4 | SG | O-F5F15 | GSD-SG-0149-0 | SG-8521 |  |  | Fixed(定置) |  | ppm |  | G-0049 | ｱｾﾄﾝ | ①ｱｾﾄﾝ②ｼﾞﾒﾁﾙｹﾄﾝ③ﾌﾟﾛﾊﾟﾉﾝ④ｹﾄﾌﾟﾛﾊﾟﾝ | Acetone | 67-64-1 | C3H6O |  | Not available(使用不可) |  |  | ■ | ■
展開(2019.10.31) | G-0537 | 四ﾌｯ化ｴﾁﾚﾝ | ①ﾌﾛﾝ1114②四ﾌｯ化ｴﾁﾚﾝ③四弗化ｴﾁﾚﾝ④R-1114⑤ﾃﾄﾗﾌﾙｵﾛｴﾁﾚﾝ⑥ﾊﾟｰﾌﾙｵﾛｴﾁﾚﾝ⑦4Fﾓﾉﾏｰ | Tetrafluoroethylene | 116-14-3 | C2F4 | SG | O-F5F16 | GSD-SG-0150-0 | SG-8521 |  |  | Fixed(定置) |  | ppm |  | G-0122 | ｴﾁﾙｱﾙｺｰﾙ | ①ｴﾁﾙｱﾙｺｰﾙ②ｴﾀﾉｰﾙ③EtOH | Ethanol | 64-17-5 | C2H5OH |  | Not available(使用不可) |  |  | ■ | ■
展開(2019.10.31) | G-0511 | ﾒﾁﾙｱﾙｺｰﾙ | ①ﾒﾀﾉｰﾙ②ﾒﾁﾙｱﾙｺｰﾙ | Methanol | 67-56-1 | CH3OH | SG | O-F5F19 | GSD-SG-0151-0 | SG-8521 |  |  | Fixed(定置) |  | ppm |  | G-0235 | ｼｸﾛﾍｷｻﾉｰﾙ | ①ｼｸﾛﾍｷｻﾉｰﾙ②ﾍｷｻﾋﾄﾞﾛﾌｪﾉｰﾙ③ﾍｷｻﾘﾝ | Cyclohexanol | 108-93-0 | C6H12O |  | Not available(使用不可) |  |  | ■ | ■
展開(2019.10.31) | G-0511 | ﾒﾁﾙｱﾙｺｰﾙ | ①ﾒﾀﾉｰﾙ②ﾒﾁﾙｱﾙｺｰﾙ | Methanol | 67-56-1 | CH3OH | SG | O-F5F20 | GSD-SG-0152-0 | SG-8521 |  |  | Fixed(定置) |  | ppm |  | G-1088 | 4-ﾒﾁﾙ-2-ﾍﾟﾝﾀﾉｰﾙ | ①4-ﾒﾁﾙ-2-ﾍﾟﾝﾀﾉｰﾙ②ﾒﾁﾙｲｿﾌﾞﾁﾙｶﾙﾋﾞﾉｰﾙ | 4-Methyl-2-pentanol | 108-11-2 | C6H14O |  | Not available(使用不可) |  |  | ■ | ■
展開(2019.10.31) | G-0537 | 四ﾌｯ化ｴﾁﾚﾝ | ①ﾌﾛﾝ1114②四ﾌｯ化ｴﾁﾚﾝ③四弗化ｴﾁﾚﾝ④R-1114⑤ﾃﾄﾗﾌﾙｵﾛｴﾁﾚﾝ⑥ﾊﾟｰﾌﾙｵﾛｴﾁﾚﾝ⑦4Fﾓﾉﾏｰ | Tetrafluoroethylene | 116-14-3 | C2F4 | SG | O-F5F25 | GSD-SG-0153-0 | SG-8521 |  |  | Fixed(定置) |  | ppm |  | G-0474 | ﾌｯ化ﾋﾞﾆﾘﾃﾞﾝﾓﾉﾏｰ | ①1,1-ｼﾞﾌﾙｵﾛｴﾁﾚﾝ②ﾌｯ化ﾋﾞﾆﾘﾃﾞﾝﾓﾉﾏｰ③弗化ﾋﾞﾆﾘﾃﾞﾝﾓﾉﾏｰ④R-1132a⑤ﾌﾛﾝ1132a⑥HFE-1132a⑦VDF⑧ﾌｯ化ﾋﾞﾆﾘﾃﾞﾝ | Vinylidene fluoride | 75-38-7 | VDF |  | Not available(使用不可) |  |  | ■ | ■
展開(2019.10.31) | G-0537 | 四ﾌｯ化ｴﾁﾚﾝ | ①ﾌﾛﾝ1114②四ﾌｯ化ｴﾁﾚﾝ③四弗化ｴﾁﾚﾝ④R-1114⑤ﾃﾄﾗﾌﾙｵﾛｴﾁﾚﾝ⑥ﾊﾟｰﾌﾙｵﾛｴﾁﾚﾝ⑦4Fﾓﾉﾏｰ | Tetrafluoroethylene | 116-14-3 | C2F4 | SG | O-F5F25 | GSD-SG-0153-0 | SG-8521 |  |  | Fixed(定置) |  | ppm |  | G-0464 | ﾌﾛﾝ142b | ①ｸﾛﾛｼﾞﾌﾙｵﾛｴﾀﾝ②ﾌﾛﾝ142b③R-142b④HCFC-142b⑤1-ｸﾛﾛ-1,1-ｼﾞﾌﾙｵﾛｴﾀﾝ⑥ﾀﾞｲﾌﾛﾝ142b | 1-Chloro-1,1-difluoroethane | 75-68-3 | R-142b |  | Not available(使用不可) |  |  | ■ | ■
展開(2019.10.31) | G-0537 | 四ﾌｯ化ｴﾁﾚﾝ | ①ﾌﾛﾝ1114②四ﾌｯ化ｴﾁﾚﾝ③四弗化ｴﾁﾚﾝ④R-1114⑤ﾃﾄﾗﾌﾙｵﾛｴﾁﾚﾝ⑥ﾊﾟｰﾌﾙｵﾛｴﾁﾚﾝ⑦4Fﾓﾉﾏｰ | Tetrafluoroethylene | 116-14-3 | C2F4 | SG | O-F5F25 | GSD-SG-0153-0 | SG-8521 |  |  | Fixed(定置) |  | ppm |  | G-0049 | ｱｾﾄﾝ | ①ｱｾﾄﾝ②ｼﾞﾒﾁﾙｹﾄﾝ③ﾌﾟﾛﾊﾟﾉﾝ④ｹﾄﾌﾟﾛﾊﾟﾝ | Acetone | 67-64-1 | C3H6O |  | Not available(使用不可) |  |  | ■ | ■
展開(2019.10.31) | G-0537 | 四ﾌｯ化ｴﾁﾚﾝ | ①ﾌﾛﾝ1114②四ﾌｯ化ｴﾁﾚﾝ③四弗化ｴﾁﾚﾝ④R-1114⑤ﾃﾄﾗﾌﾙｵﾛｴﾁﾚﾝ⑥ﾊﾟｰﾌﾙｵﾛｴﾁﾚﾝ⑦4Fﾓﾉﾏｰ | Tetrafluoroethylene | 116-14-3 | C2F4 | SG | O-F5F25 | GSD-SG-0153-0 | SG-8521 |  |  | Fixed(定置) |  | ppm |  | G-0394 | ﾊﾟｰﾌﾙｵﾛﾒﾁﾙﾋﾞﾆﾙｴｰﾃﾙ | ①ﾊﾟｰﾌﾙｵﾛﾒﾁﾙﾋﾞﾆﾙｴｰﾃﾙ②PMVE③CHEMINOXFMVE | Perfluoromethyl vinyl ether | 1187-93-5 | PMVE |  | Not available(使用不可) |  |  | ■ | ■
展開(2019.10.31) | G-0471 | ﾌﾛﾝ41 | ①ﾌｯ化ﾒﾁﾙ②ﾌﾛﾝ41③R-41④HFC-41⑤ﾓﾉﾌﾙｵﾛﾒﾀﾝ | Monofluoromethane | 593-53-3 | R-41 | SG | O-F5F22 | GSD-SG-0154-0 | SG-8521 |  |  | Fixed(定置) |  | ppm |  | G-0479 | ﾉﾙﾏﾙﾍｷｻﾝ | ①ﾉﾙﾏﾙﾍｷｻﾝ②n-ﾍｷｻﾝ③ﾍｷｻﾝ④NHEX | n-Hexane | 110-54-3 | n-C6H14 |  | Not available(使用不可) |  |  | ■ | ■
展開(2019.10.31) | G-0418 | ﾋﾟﾘｼﾞﾝ | ①ﾋﾟﾘｼﾞﾝ | Pyridine | 110-86-1 | C5H5N | SG | O-F5F23 | GSD-SG-0155-0 | SG-8521 |  |  | Fixed(定置) |  | ppm |  | G-0479 | ﾉﾙﾏﾙﾍｷｻﾝ | ①ﾉﾙﾏﾙﾍｷｻﾝ②n-ﾍｷｻﾝ③ﾍｷｻﾝ④NHEX | n-Hexane | 110-54-3 | n-C6H14 |  | Not available(使用不可) |  |  | ■ | ■
展開(2019.10.31) | G-0046 | ｱｾﾁﾚﾝ | ①ｱｾﾁﾚﾝ②ｴﾁﾝ③ｱｾﾁﾘﾝ | Acetylene | 74-86-2 | C2H2 | SG | O-F5F24 | GSD-SG-0156-0 | SG-8521 |  |  | Fixed(定置) |  | ppm |  | G-0479 | ﾉﾙﾏﾙﾍｷｻﾝ | ①ﾉﾙﾏﾙﾍｷｻﾝ②n-ﾍｷｻﾝ③ﾍｷｻﾝ④NHEX | n-Hexane | 110-54-3 | n-C6H14 |  | Not available(使用不可) |  |  | ■ | ■
展開(2019.10.31) | G-0537 | 四ﾌｯ化ｴﾁﾚﾝ | ①ﾌﾛﾝ1114②四ﾌｯ化ｴﾁﾚﾝ③四弗化ｴﾁﾚﾝ④R-1114⑤ﾃﾄﾗﾌﾙｵﾛｴﾁﾚﾝ⑥ﾊﾟｰﾌﾙｵﾛｴﾁﾚﾝ⑦4Fﾓﾉﾏｰ | Tetrafluoroethylene | 116-14-3 | C2F4 | SG | O-F5F26 | GSD-SG-0157-0 | SG-8521 |  |  | Fixed(定置) |  | ppm |  | G-0468 | ﾌﾛﾝ22 | ①ｸﾛﾛｼﾞﾌﾙｵﾛﾒﾀﾝ②ﾌﾛﾝ22③R-22④HCFC-22⑤ﾌﾚｵﾝ22 | Freon 22 | 75-45-6 | R-22 |  | Not available(使用不可) |  |  | ■ | ■
展開(2019.10.31) | G-0537 | 四ﾌｯ化ｴﾁﾚﾝ | ①ﾌﾛﾝ1114②四ﾌｯ化ｴﾁﾚﾝ③四弗化ｴﾁﾚﾝ④R-1114⑤ﾃﾄﾗﾌﾙｵﾛｴﾁﾚﾝ⑥ﾊﾟｰﾌﾙｵﾛｴﾁﾚﾝ⑦4Fﾓﾉﾏｰ | Tetrafluoroethylene | 116-14-3 | C2F4 | SG | O-F5F26 | GSD-SG-0157-0 | SG-8521 |  |  | Fixed(定置) |  | ppm |  | G-0547 | 六ﾌｯ化ﾌﾟﾛﾋﾟﾚﾝ | ①六ﾌｯ化ﾌﾟﾛﾋﾟﾚﾝ②6FM③6F④ﾍｷｻﾌﾙｵﾛﾌﾟﾛﾋﾟﾚﾝ⑤ﾌﾛﾝ1216⑥R-1216⑦6ﾌｯ化ﾌﾟﾛﾋﾟﾚﾝ | Hexafluoropropylene | 116-15-4 | C3F6 |  | Not available(使用不可) |  |  | ■ | ■
展開(2019.10.31) | G-0537 | 四ﾌｯ化ｴﾁﾚﾝ | ①ﾌﾛﾝ1114②四ﾌｯ化ｴﾁﾚﾝ③四弗化ｴﾁﾚﾝ④R-1114⑤ﾃﾄﾗﾌﾙｵﾛｴﾁﾚﾝ⑥ﾊﾟｰﾌﾙｵﾛｴﾁﾚﾝ⑦4Fﾓﾉﾏｰ | Tetrafluoroethylene | 116-14-3 | C2F4 | SG | O-F5F26 | GSD-SG-0157-0 | SG-8521 |  |  | Fixed(定置) |  | ppm |  | G-0075 | 一酸化炭素 | ①一酸化炭素 | Carbon Monoxide | 630-08-0 | CO |  | Not available(使用不可) |  |  | ■ | ■
展開(2019.10.31) | G-0537 | 四ﾌｯ化ｴﾁﾚﾝ | ①ﾌﾛﾝ1114②四ﾌｯ化ｴﾁﾚﾝ③四弗化ｴﾁﾚﾝ④R-1114⑤ﾃﾄﾗﾌﾙｵﾛｴﾁﾚﾝ⑥ﾊﾟｰﾌﾙｵﾛｴﾁﾚﾝ⑦4Fﾓﾉﾏｰ | Tetrafluoroethylene | 116-14-3 | C2F4 | SG | O-F5F26 | GSD-SG-0157-0 | SG-8521 |  |  | Fixed(定置) |  | ppm |  | G-0508 | ﾒﾀﾝ | ①ﾒﾀﾝ②METH | Methane | 74-82-8 | CH4 |  | Not available(使用不可) |  |  | ■ | ■
展開(2019.10.31) | G-0435 | ﾌﾞﾀｼﾞｴﾝ | ①ﾌﾞﾀｼﾞｴﾝ②1,3-ﾌﾞﾀｼﾞｴﾝ③BUTDN④ﾋﾞﾆﾙｴﾁﾚﾝ⑤ｼﾞﾋﾞﾆﾙ⑥ﾌﾞﾀｰ1,3-ｼﾞｴﾝ | 1,3-Butadiene | 106-99-0 | C4H6 | SG | O-F5F37 | GSD-SG-0158-0 | SG-8521 |  |  | Fixed(定置) |  | ppm |  | G-0063 | ｲｿﾌﾞﾀﾝ | ①ｲｿﾌﾞﾀﾝ②ISBUT③2-ﾒﾁﾙﾌﾟﾛﾊﾟﾝ | Isobutane | 75-28-5 | i-C4H10 |  | Not available(使用不可) |  |  | ■ | ■
展開(2019.10.31) | G-0041 | ｱｸﾘﾙ酸ﾉﾙﾏﾙﾌﾞﾁﾙ | ①ｱｸﾘﾙ酸ﾌﾞﾁﾙ②ｱｸﾘﾙ酸ﾉﾙﾏﾙﾌﾞﾁﾙ③ｱｸﾘﾙ酸n-ﾌﾞﾁﾙ | n-Butyl acrylate | 141-32-2 | C7H12O2 | SG | O-F5F38 | GSD-SG-0159-0 | SG-8521 |  |  | Fixed(定置) |  | ppm |  | G-0063 | ｲｿﾌﾞﾀﾝ | ①ｲｿﾌﾞﾀﾝ②ISBUT③2-ﾒﾁﾙﾌﾟﾛﾊﾟﾝ | Isobutane | 75-28-5 | i-C4H10 |  | Not available(使用不可) |  |  | ■ | ■
展開(2019.10.31) | G-0164 | ｷｼﾚﾝ | ①ｷｼﾚﾝ②ｼﾞﾒﾁﾙﾍﾞﾝｾﾞﾝ③ｷｼﾛｰﾙ | Xylene | 1330-20-7,95-47-6(o),108-38-3(m),106-42-3(p) | C8H10 | SG | O-F5F40 | GSD-SG-0160-0 | SG-8521 |  |  | Fixed(定置) |  | ppm |  | G-0067 | ｲｿﾌﾞﾁﾚﾝ | ①ｲｿﾌﾞﾁﾚﾝ②ｲｿﾌﾞﾃﾝ③2-ﾒﾁﾙﾌﾟﾛﾍﾟﾝ④ISBTL | Isobutene | 115-11-7 | i-C4H8 |  | Not available(使用不可) |  |  | ■ | ■
展開(2019.10.31) | G-0202 | 酢酸ｴﾁﾙ | ①酢酸ｴﾁﾙ②ｴﾁﾙｱｾﾃｰﾄ③酢酸ｴﾁﾙｴｽﾃﾙ④EtAc | Ethyl Acetate | 141-78-6 | EtAc | SG | O-F5F43 | GSD-SG-0161-0 | SG-8521 |  |  | Fixed(定置) |  | ppm |  | G-0122 | ｴﾁﾙｱﾙｺｰﾙ | ①ｴﾁﾙｱﾙｺｰﾙ②ｴﾀﾉｰﾙ③EtOH | Ethanol | 64-17-5 | C2H5OH |  | Not available(使用不可) |  |  | ■ | ■
展開(2019.10.31) | G-0254 | ｼﾞﾒﾁﾙｶｰﾎﾞﾈｰﾄ | ①ｼﾞﾒﾁﾙｶｰﾎﾞﾈｰﾄ②炭酸ｼﾞﾒﾁﾙ③DMC | Dimethyl carbonate | 616-38-6 | C3H6O3 | SG | O-F5F45 | GSD-SG-0162-0 | SG-8521 |  |  | Fixed(定置) |  | ppm |  | G-0122 | ｴﾁﾙｱﾙｺｰﾙ | ①ｴﾁﾙｱﾙｺｰﾙ②ｴﾀﾉｰﾙ③EtOH | Ethanol | 64-17-5 | C2H5OH |  | Not available(使用不可) |  |  | ■ | ■
展開(2019.10.31) | G-0122 | ｴﾁﾙｱﾙｺｰﾙ | ①ｴﾁﾙｱﾙｺｰﾙ②ｴﾀﾉｰﾙ③EtOH | Ethanol | 64-17-5 | C2H5OH | SG | O-F5F46 | GSD-SG-0163-0 | SG-8521 |  |  | Fixed(定置) |  | ppm |  | G-0069 | ｲｿﾌﾟﾛﾋﾟﾙｱﾙｺｰﾙ | ①ｲｿﾌﾟﾛﾋﾟﾙｱﾙｺｰﾙ②IPA③2-ﾌﾟﾛﾊﾟﾉｰﾙ④ｲｿﾌﾟﾛﾊﾟﾉｰﾙ⑤ｼﾞﾒﾁﾙｶﾙﾋﾞﾉｰﾙ | Isopropyl Alcohol | 67-63-0 | IPA |  | Not available(使用不可) |  |  | ■ | ■
展開(2019.10.31) | G-0196 | 酸化ﾌﾟﾛﾋﾟﾚﾝ | ①酸化ﾌﾟﾛﾋﾟﾚﾝ②ﾌﾟﾛﾋﾟﾚﾝｵｷｻｲﾄﾞ③PO④ﾌﾟﾛﾋﾟﾚﾝｵｷｼﾄﾞ⑤1,2-ｴﾎﾟｷｼﾌﾟﾛﾊﾟﾝ | Propylene oxide | 75-56-9 | PO | SG | O-F5F48 | GSD-SG-0164-0 | SG-8521 |  |  | Fixed(定置) |  | ppm |  | G-0069 | ｲｿﾌﾟﾛﾋﾟﾙｱﾙｺｰﾙ | ①ｲｿﾌﾟﾛﾋﾟﾙｱﾙｺｰﾙ②IPA③2-ﾌﾟﾛﾊﾟﾉｰﾙ④ｲｿﾌﾟﾛﾊﾟﾉｰﾙ⑤ｼﾞﾒﾁﾙｶﾙﾋﾞﾉｰﾙ | Isopropyl Alcohol | 67-63-0 | IPA |  | Not available(使用不可) |  |  | ■ | ■
展開(2019.10.31) | G-0217 | N,N-ｼﾞﾒﾁﾙｱｾﾄｱﾐﾄﾞ | ①N,N-ｼﾞﾒﾁﾙｱｾﾄｱﾐﾄﾞ②DMAC | N,N-Dimethylacetamide | 127-19-5 | DMAC | SG | O-F5F52 | GSD-SG-0165-0 | SG-8521 |  |  | Fixed(定置) |  | ppm |  | G-0122 | ｴﾁﾙｱﾙｺｰﾙ | ①ｴﾁﾙｱﾙｺｰﾙ②ｴﾀﾉｰﾙ③EtOH | Ethanol | 64-17-5 | C2H5OH |  | Not available(使用不可) |  |  | ■ | ■
展開(2019.10.31) | G-0217 | N,N-ｼﾞﾒﾁﾙｱｾﾄｱﾐﾄﾞ | ①N,N-ｼﾞﾒﾁﾙｱｾﾄｱﾐﾄﾞ②DMAC | N,N-Dimethylacetamide | 127-19-5 | DMAC | SG | O-F5F55 | GSD-SG-0166-0 | SG-8521 |  |  | Fixed(定置) |  | ppm |  | G-0219 | N,N-ｼﾞﾒﾁﾙﾎﾙﾑｱﾐﾄﾞ | ①N,N-ｼﾞﾒﾁﾙﾎﾙﾑｱﾐﾄﾞ②DMF③ﾎﾙﾐﾙｼﾞﾒﾁﾙｱﾐﾝ | Dimethylformamide | 68-12-2 | DMF |  | Not available(使用不可) |  |  | ■ | ■
展開(2019.10.31) | G-0548 | 六ﾌｯ化ﾌﾟﾛﾋﾟﾚﾝｵｷｻｲﾄﾞ | ①六ﾌｯ化ﾌﾟﾛﾋﾟﾚﾝｵｷｻｲﾄﾞ②六弗化ﾌﾟﾛﾋﾟﾚﾝｵｷｻｲﾄﾞ③6ﾌｯ化ﾌﾟﾛﾋﾟﾚﾝｵｷｻｲﾄﾞ④6FO | Hexafluoropropylene oxide | 428-59-1 | C3F6O | SG | O-F5F60 | GSD-SG-0167-0 | SG-8521 |  |  | Fixed(定置) |  | ppm |  | G-0511 | ﾒﾁﾙｱﾙｺｰﾙ | ①ﾒﾀﾉｰﾙ②ﾒﾁﾙｱﾙｺｰﾙ | Methanol | 67-56-1 | CH3OH |  | Not available(使用不可) |  |  | ■ | ■
展開(2019.10.31) | G-0548 | 六ﾌｯ化ﾌﾟﾛﾋﾟﾚﾝｵｷｻｲﾄﾞ | ①六ﾌｯ化ﾌﾟﾛﾋﾟﾚﾝｵｷｻｲﾄﾞ②六弗化ﾌﾟﾛﾋﾟﾚﾝｵｷｻｲﾄﾞ③6ﾌｯ化ﾌﾟﾛﾋﾟﾚﾝｵｷｻｲﾄﾞ④6FO | Hexafluoropropylene oxide | 428-59-1 | C3F6O | SG | O-F5F60 | GSD-SG-0167-0 | SG-8521 |  |  | Fixed(定置) |  | ppm |  | G-0537 | 四ﾌｯ化ｴﾁﾚﾝ | ①ﾌﾛﾝ1114②四ﾌｯ化ｴﾁﾚﾝ③四弗化ｴﾁﾚﾝ④R-1114⑤ﾃﾄﾗﾌﾙｵﾛｴﾁﾚﾝ⑥ﾊﾟｰﾌﾙｵﾛｴﾁﾚﾝ⑦4Fﾓﾉﾏｰ | Tetrafluoroethylene | 116-14-3 | C2F4 |  | Not available(使用不可) |  |  | ■ | ■
展開(2019.10.31) | G-0548 | 六ﾌｯ化ﾌﾟﾛﾋﾟﾚﾝｵｷｻｲﾄﾞ | ①六ﾌｯ化ﾌﾟﾛﾋﾟﾚﾝｵｷｻｲﾄﾞ②六弗化ﾌﾟﾛﾋﾟﾚﾝｵｷｻｲﾄﾞ③6ﾌｯ化ﾌﾟﾛﾋﾟﾚﾝｵｷｻｲﾄﾞ④6FO | Hexafluoropropylene oxide | 428-59-1 | C3F6O | SG | O-F5F60 | GSD-SG-0167-0 | SG-8521 |  |  | Fixed(定置) |  | ppm |  | G-1205 | 2,3,3,3-ﾃﾄﾗﾌﾙｵﾛﾌﾟﾛﾍﾟﾝ | ①2,3,3,3-ﾃﾄﾗﾌﾙｵﾛﾌﾟﾛﾍﾟﾝ②2,3,3,3-ﾃﾄﾗﾌﾙｵﾛ-1-ﾌﾟﾛﾍﾟﾝ③2,3,3,3-ﾃﾄﾗﾌﾙｵﾛﾌﾟﾛﾊﾟ-1-ｴﾝ④HFO-1234yf | 2,3,3,3-Tetrafluoroprop-1-ene | 754-12-1 | CH2C2F4 |  | Not available(使用不可) |  |  | ■ | ■
展開(2019.10.31) | G-1205 | 2,3,3,3-ﾃﾄﾗﾌﾙｵﾛﾌﾟﾛﾍﾟﾝ | ①2,3,3,3-ﾃﾄﾗﾌﾙｵﾛﾌﾟﾛﾍﾟﾝ②2,3,3,3-ﾃﾄﾗﾌﾙｵﾛ-1-ﾌﾟﾛﾍﾟﾝ③2,3,3,3-ﾃﾄﾗﾌﾙｵﾛﾌﾟﾛﾊﾟ-1-ｴﾝ④HFO-1234yf | 2,3,3,3-Tetrafluoroprop-1-ene | 754-12-1 | CH2C2F4 | SG | O-F5F59 | GSD-SG-0168-0 | SG-8521 |  |  | Fixed(定置) |  | ppm |  | G-0468 | ﾌﾛﾝ22 | ①ｸﾛﾛｼﾞﾌﾙｵﾛﾒﾀﾝ②ﾌﾛﾝ22③R-22④HCFC-22⑤ﾌﾚｵﾝ22 | Freon 22 | 75-45-6 | R-22 |  | Not available(使用不可) |  |  | ■ | ■
展開(2019.10.31) | G-1205 | 2,3,3,3-ﾃﾄﾗﾌﾙｵﾛﾌﾟﾛﾍﾟﾝ | ①2,3,3,3-ﾃﾄﾗﾌﾙｵﾛﾌﾟﾛﾍﾟﾝ②2,3,3,3-ﾃﾄﾗﾌﾙｵﾛ-1-ﾌﾟﾛﾍﾟﾝ③2,3,3,3-ﾃﾄﾗﾌﾙｵﾛﾌﾟﾛﾊﾟ-1-ｴﾝ④HFO-1234yf | 2,3,3,3-Tetrafluoroprop-1-ene | 754-12-1 | CH2C2F4 | SG | O-F5F57 | GSD-SG-0169-0 | SG-8521 |  |  | Fixed(定置) |  | ppm |  | G-0895 | ﾌﾛﾝ365mfc | ①Solkane 365mfc②R365mfc③ﾌﾛﾝ365mfc④HFC-365mfc⑤r365mfc⑥1,1,1,3,3-ﾍﾟﾝﾀﾌﾙｵﾛﾌﾞﾀﾝ | 1,1,1,3,3-Pentafluorobutane | 406-58-6 | R365mfc |  | Not available(使用不可) |  |  | ■ | ■
展開(2019.10.31) | G-0049 | ｱｾﾄﾝ | ①ｱｾﾄﾝ②ｼﾞﾒﾁﾙｹﾄﾝ③ﾌﾟﾛﾊﾟﾉﾝ④ｹﾄﾌﾟﾛﾊﾟﾝ | Acetone | 67-64-1 | C3H6O | SG | O-F5F63 | GSD-SG-0170-0 | SG-8521 |  |  | Fixed(定置) |  | ppm |  | G-0219 | N,N-ｼﾞﾒﾁﾙﾎﾙﾑｱﾐﾄﾞ | ①N,N-ｼﾞﾒﾁﾙﾎﾙﾑｱﾐﾄﾞ②DMF③ﾎﾙﾐﾙｼﾞﾒﾁﾙｱﾐﾝ | Dimethylformamide | 68-12-2 | DMF |  | Not available(使用不可) |  |  | ■ | ■
展開(2019.10.31) | G-0039 | ｱｸﾘﾙ酸-2-ｴﾁﾙﾍｷｼﾙ | ①ｱｸﾘﾙ酸-2-ｴﾁﾙﾍｷｼﾙ②2-EHA | 2-Ethylhexyl Acrylate Monomer | 103-11-7 | 2-EHA | SG | O-F5F64 | GSD-SG-0171-0 | SG-8521 |  |  | Fixed(定置) |  | ppm |  | G-0204 | 酢酸ﾌﾞﾁﾙ | ①酢酸ﾌﾞﾁﾙ②酢酸n-ﾌﾞﾁﾙ③n-ﾌﾞﾁﾙｱｾﾃｰﾄ④酢酸ﾌﾞﾁﾙｴｽﾃﾙ⑤ｿﾙﾌｧｲﾝBA | n-Butyl acetate | 123-86-4 | C6H12O2 |  | Not available(使用不可) |  |  | ■ | ■
展開(2019.10.31) | G-0301 | ｼﾞｴﾁﾙｶｰﾎﾞﾈｰﾄ | ①ｼﾞｴﾁﾙｶｰﾎﾞﾈｰﾄ②炭酸ｼﾞｴﾁﾙ③DEC | Diethyl carbonate | 105-58-8 | C5H10O3 | SG | O-F5F65 | GSD-SG-0172-0 | SG-8521 |  |  | Fixed(定置) |  | ppm |  | G-0122 | ｴﾁﾙｱﾙｺｰﾙ | ①ｴﾁﾙｱﾙｺｰﾙ②ｴﾀﾉｰﾙ③EtOH | Ethanol | 64-17-5 | C2H5OH |  | Not available(使用不可) |  |  | ■ | ■
展開(2019.10.31) | G-0918 | ｲｵﾄﾞﾄﾘﾌﾙｵﾛﾒﾀﾝ | ①ｲｵﾄﾞﾄﾘﾌﾙｵﾛﾒﾀﾝ | Trifluoroiodomethane | 2314-97-8 | CF3I | SG | O-F5F67 | GSD-SG-0173-0 | SG-8521 |  |  | Fixed(定置) |  | ppm |  | G-1183 | ﾄﾗﾝｽ-1,3,3,3-ﾃﾄﾗﾌﾙｵﾛﾌﾟﾛﾍﾟﾝ | ①ﾄﾗﾝｽ-1,3,3,3-ﾃﾄﾗﾌﾙｵﾛﾌﾟﾛﾍﾟﾝ②1234ze(E) | Trans-1,3,3,3-tetrafluoropropene | 29118-24-9 | tC3H2F4 |  | Not available(使用不可) |  |  | ■ | ■
展開(2019.10.31) | G-0918 | ｲｵﾄﾞﾄﾘﾌﾙｵﾛﾒﾀﾝ | ①ｲｵﾄﾞﾄﾘﾌﾙｵﾛﾒﾀﾝ | Trifluoroiodomethane | 2314-97-8 | CF3I | SG | O-F5F67 | GSD-SG-0173-0 | SG-8521 |  |  | Fixed(定置) |  | ppm |  | G-0547 | 六ﾌｯ化ﾌﾟﾛﾋﾟﾚﾝ | ①六ﾌｯ化ﾌﾟﾛﾋﾟﾚﾝ②6FM③6F④ﾍｷｻﾌﾙｵﾛﾌﾟﾛﾋﾟﾚﾝ⑤ﾌﾛﾝ1216⑥R-1216⑦6ﾌｯ化ﾌﾟﾛﾋﾟﾚﾝ | Hexafluoropropylene | 116-15-4 | C3F6 |  | Not available(使用不可) |  |  | ■ | ■
展開(2019.10.31) | G-1205 | 2,3,3,3-ﾃﾄﾗﾌﾙｵﾛﾌﾟﾛﾍﾟﾝ | ①2,3,3,3-ﾃﾄﾗﾌﾙｵﾛﾌﾟﾛﾍﾟﾝ②2,3,3,3-ﾃﾄﾗﾌﾙｵﾛ-1-ﾌﾟﾛﾍﾟﾝ③2,3,3,3-ﾃﾄﾗﾌﾙｵﾛﾌﾟﾛﾊﾟ-1-ｴﾝ④HFO-1234yf | 2,3,3,3-Tetrafluoroprop-1-ene | 754-12-1 | CH2C2F4 | SG | O-F5F69 | GSD-SG-0174-0 | SG-8521 |  |  | Fixed(定置) |  | ppm |  | G-0470 | ﾌﾛﾝ32 | ①ｼﾞﾌﾙｵﾛﾒﾀﾝ②ﾌﾛﾝ32③R-32④HFC-32 | Difluoromethane | 75-10-5 | R-32 |  | Not available(使用不可) |  |  | ■ | ■
展開(2019.10.31) | G-0589 | 硫化ｶﾙﾎﾞﾆﾙ | ①硫化ｶﾙﾎﾞﾆﾙ | Carbonyl sulfide | 463-58-1 | COS | SG | O-F5F70 | GSD-SG-0175-0 | SG-8521 |  |  | Fixed(定置) |  | ppm |  | G-0544 | 硫化水素 | ①硫化水素 | Hydrogen Sulfide | 7783-06-4 | H2S |  | Not available(使用不可) |  |  | ■ | ■
展開(2019.10.31) | G-0589 | 硫化ｶﾙﾎﾞﾆﾙ | ①硫化ｶﾙﾎﾞﾆﾙ | Carbonyl sulfide | 463-58-1 | COS | SG | O-F5F70 | GSD-SG-0175-0 | SG-8521 |  |  | Fixed(定置) |  | ppm |  | G-0575 | ｼﾞｴﾁﾙｱﾐﾝ | ①ｼﾞｴﾁﾙｱﾐﾝ②DEA | Diethylamine | 109-89-7 | DEA |  | Not available(使用不可) |  |  | ■ | ■
展開(2019.10.31) | G-0589 | 硫化ｶﾙﾎﾞﾆﾙ | ①硫化ｶﾙﾎﾞﾆﾙ | Carbonyl sulfide | 463-58-1 | COS | SG | O-F5F70 | GSD-SG-0175-0 | SG-8521 |  |  | Fixed(定置) |  | ppm |  | G-0249 | ｼﾞﾉﾙﾏﾙﾌﾟﾛﾋﾟﾙｱﾐﾝ | ①ｼﾞﾉﾙﾏﾙﾌﾟﾛﾋﾟﾙｱﾐﾝ②ｼﾞ-n-ﾌﾟﾛﾋﾟﾙｱﾐﾝ③ｼﾞﾌﾟﾛﾋﾟﾙｱﾐﾝ④DPA | Dipropylamine | 142-84-7 | DPA |  | Not available(使用不可) |  |  | ■ | ■
展開(2019.10.31) | G-0589 | 硫化ｶﾙﾎﾞﾆﾙ | ①硫化ｶﾙﾎﾞﾆﾙ | Carbonyl sulfide | 463-58-1 | COS | SG | O-F5F70 | GSD-SG-0175-0 | SG-8521 |  |  | Fixed(定置) |  | ppm |  | G-0351 | ﾄﾙｴﾝ | ①ﾄﾙｴﾝ②TOL③ﾄﾙｵｰﾙ | Toluene | 108-88-3 | C7H8 |  | Not available(使用不可) |  |  | ■ | ■
展開(2019.10.31) | G-1437 | 1,1,2-ﾄﾘﾌﾙｵﾛｴﾁﾚﾝ | ①1,1,2-ﾄﾘﾌﾙｵﾛｴﾁﾚﾝ②R1123③FC-1123④HFC1123⑤R-1123 | 1,1,2-trifluoroethylene | 359-11-5 | HFO1123 | SG | O-F5F71 | GSD-SG-0176-0 | SG-8521 |  |  | Fixed(定置) |  | ppm |  | G-1434 | ﾌﾛﾝ143 | ①ﾌﾛﾝ143②1,1,2-ﾄﾘﾌﾙｵﾛｴﾀﾝ③HFC-143④ﾌﾚｵﾝ143⑤R-143 | 1,1,2-trifluoroethane | 430-66-0 | R-143 |  | Not available(使用不可) |  |  | ■ | ■
展開(2019.10.31) | G-1437 | 1,1,2-ﾄﾘﾌﾙｵﾛｴﾁﾚﾝ | ①1,1,2-ﾄﾘﾌﾙｵﾛｴﾁﾚﾝ②R1123③FC-1123④HFC1123⑤R-1123 | 1,1,2-trifluoroethylene | 359-11-5 | HFO1123 | SG | O-F5F71 | GSD-SG-0176-0 | SG-8521 |  |  | Fixed(定置) |  | ppm |  | G-1435 | ﾄﾗﾝｽ-1,2-ｼﾞﾌﾙｵﾛｴﾁﾚﾝ | ①ﾄﾗﾝｽ-1,2-ｼﾞﾌﾙｵﾛｴﾁﾚﾝ | trans-1,2-difluoroethylene | 1630-78-0 | 1132E |  | Not available(使用不可) |  |  | ■ | ■
展開(2019.10.31) | G-1437 | 1,1,2-ﾄﾘﾌﾙｵﾛｴﾁﾚﾝ | ①1,1,2-ﾄﾘﾌﾙｵﾛｴﾁﾚﾝ②R1123③FC-1123④HFC1123⑤R-1123 | 1,1,2-trifluoroethylene | 359-11-5 | HFO1123 | SG | O-F5F71 | GSD-SG-0176-0 | SG-8521 |  |  | Fixed(定置) |  | ppm |  | G-1436 | ｼｽ-1,2-ｼﾞﾌﾙｵﾛｴﾁﾚﾝ | ①ｼｽ-1,2-ｼﾞﾌﾙｵﾛｴﾁﾚﾝ②FC-1132 | cis-1,2-difluoroethylene | 1630-77-9 | 1132Z |  | Not available(使用不可) |  |  | ■ | ■
展開(2019.10.31) | G-1205 | 2,3,3,3-ﾃﾄﾗﾌﾙｵﾛﾌﾟﾛﾍﾟﾝ | ①2,3,3,3-ﾃﾄﾗﾌﾙｵﾛﾌﾟﾛﾍﾟﾝ②2,3,3,3-ﾃﾄﾗﾌﾙｵﾛ-1-ﾌﾟﾛﾍﾟﾝ③2,3,3,3-ﾃﾄﾗﾌﾙｵﾛﾌﾟﾛﾊﾟ-1-ｴﾝ④HFO-1234yf | 2,3,3,3-Tetrafluoroprop-1-ene | 754-12-1 | CH2C2F4 | SG | O-F5F73 | GSD-SG-0177-0 | SG-8521 |  |  | Fixed(定置) |  | ppm |  | G-1434 | ﾌﾛﾝ143 | ①ﾌﾛﾝ143②1,1,2-ﾄﾘﾌﾙｵﾛｴﾀﾝ③HFC-143④ﾌﾚｵﾝ143⑤R-143 | 1,1,2-trifluoroethane | 430-66-0 | R-143 |  | Not available(使用不可) |  |  | ■ | ■
展開(2019.10.31) | G-1205 | 2,3,3,3-ﾃﾄﾗﾌﾙｵﾛﾌﾟﾛﾍﾟﾝ | ①2,3,3,3-ﾃﾄﾗﾌﾙｵﾛﾌﾟﾛﾍﾟﾝ②2,3,3,3-ﾃﾄﾗﾌﾙｵﾛ-1-ﾌﾟﾛﾍﾟﾝ③2,3,3,3-ﾃﾄﾗﾌﾙｵﾛﾌﾟﾛﾊﾟ-1-ｴﾝ④HFO-1234yf | 2,3,3,3-Tetrafluoroprop-1-ene | 754-12-1 | CH2C2F4 | SG | O-F5F73 | GSD-SG-0177-0 | SG-8521 |  |  | Fixed(定置) |  | ppm |  | G-1435 | ﾄﾗﾝｽ-1,2-ｼﾞﾌﾙｵﾛｴﾁﾚﾝ | ①ﾄﾗﾝｽ-1,2-ｼﾞﾌﾙｵﾛｴﾁﾚﾝ | trans-1,2-difluoroethylene | 1630-78-0 | 1132E |  | Not available(使用不可) |  |  | ■ | ■
展開(2019.10.31) | G-1205 | 2,3,3,3-ﾃﾄﾗﾌﾙｵﾛﾌﾟﾛﾍﾟﾝ | ①2,3,3,3-ﾃﾄﾗﾌﾙｵﾛﾌﾟﾛﾍﾟﾝ②2,3,3,3-ﾃﾄﾗﾌﾙｵﾛ-1-ﾌﾟﾛﾍﾟﾝ③2,3,3,3-ﾃﾄﾗﾌﾙｵﾛﾌﾟﾛﾊﾟ-1-ｴﾝ④HFO-1234yf | 2,3,3,3-Tetrafluoroprop-1-ene | 754-12-1 | CH2C2F4 | SG | O-F5F73 | GSD-SG-0177-0 | SG-8521 |  |  | Fixed(定置) |  | ppm |  | G-1436 | ｼｽ-1,2-ｼﾞﾌﾙｵﾛｴﾁﾚﾝ | ①ｼｽ-1,2-ｼﾞﾌﾙｵﾛｴﾁﾚﾝ②FC-1132 | cis-1,2-difluoroethylene | 1630-77-9 | 1132Z |  | Not available(使用不可) |  |  | ■ | ■
展開(2019.10.31) | G-1205 | 2,3,3,3-ﾃﾄﾗﾌﾙｵﾛﾌﾟﾛﾍﾟﾝ | ①2,3,3,3-ﾃﾄﾗﾌﾙｵﾛﾌﾟﾛﾍﾟﾝ②2,3,3,3-ﾃﾄﾗﾌﾙｵﾛ-1-ﾌﾟﾛﾍﾟﾝ③2,3,3,3-ﾃﾄﾗﾌﾙｵﾛﾌﾟﾛﾊﾟ-1-ｴﾝ④HFO-1234yf | 2,3,3,3-Tetrafluoroprop-1-ene | 754-12-1 | CH2C2F4 | SG | O-F5F73 | GSD-SG-0177-0 | SG-8521 |  |  | Fixed(定置) |  | ppm |  | G-1437 | 1,1,2-ﾄﾘﾌﾙｵﾛｴﾁﾚﾝ | ①1,1,2-ﾄﾘﾌﾙｵﾛｴﾁﾚﾝ②R1123③FC-1123④HFC1123⑤R-1123 | 1,1,2-trifluoroethylene | 359-11-5 | HFO1123 |  | Not available(使用不可) |  |  | ■ | ■
展開(2019.10.31) | G-1205 | 2,3,3,3-ﾃﾄﾗﾌﾙｵﾛﾌﾟﾛﾍﾟﾝ | ①2,3,3,3-ﾃﾄﾗﾌﾙｵﾛﾌﾟﾛﾍﾟﾝ②2,3,3,3-ﾃﾄﾗﾌﾙｵﾛ-1-ﾌﾟﾛﾍﾟﾝ③2,3,3,3-ﾃﾄﾗﾌﾙｵﾛﾌﾟﾛﾊﾟ-1-ｴﾝ④HFO-1234yf | 2,3,3,3-Tetrafluoroprop-1-ene | 754-12-1 | CH2C2F4 | SG | O-F5F76 | GSD-SG-0178-0 | SG-8521 |  |  | Fixed(定置) |  | ppm |  | G-1434 | ﾌﾛﾝ143 | ①ﾌﾛﾝ143②1,1,2-ﾄﾘﾌﾙｵﾛｴﾀﾝ③HFC-143④ﾌﾚｵﾝ143⑤R-143 | 1,1,2-trifluoroethane | 430-66-0 | R-143 |  | Not available(使用不可) |  |  | ■ | ■
展開(2019.10.31) | G-1205 | 2,3,3,3-ﾃﾄﾗﾌﾙｵﾛﾌﾟﾛﾍﾟﾝ | ①2,3,3,3-ﾃﾄﾗﾌﾙｵﾛﾌﾟﾛﾍﾟﾝ②2,3,3,3-ﾃﾄﾗﾌﾙｵﾛ-1-ﾌﾟﾛﾍﾟﾝ③2,3,3,3-ﾃﾄﾗﾌﾙｵﾛﾌﾟﾛﾊﾟ-1-ｴﾝ④HFO-1234yf | 2,3,3,3-Tetrafluoroprop-1-ene | 754-12-1 | CH2C2F4 | SG | O-F5F76 | GSD-SG-0178-0 | SG-8521 |  |  | Fixed(定置) |  | ppm |  | G-1435 | ﾄﾗﾝｽ-1,2-ｼﾞﾌﾙｵﾛｴﾁﾚﾝ | ①ﾄﾗﾝｽ-1,2-ｼﾞﾌﾙｵﾛｴﾁﾚﾝ | trans-1,2-difluoroethylene | 1630-78-0 | 1132E |  | Not available(使用不可) |  |  | ■ | ■
展開(2019.10.31) | G-1205 | 2,3,3,3-ﾃﾄﾗﾌﾙｵﾛﾌﾟﾛﾍﾟﾝ | ①2,3,3,3-ﾃﾄﾗﾌﾙｵﾛﾌﾟﾛﾍﾟﾝ②2,3,3,3-ﾃﾄﾗﾌﾙｵﾛ-1-ﾌﾟﾛﾍﾟﾝ③2,3,3,3-ﾃﾄﾗﾌﾙｵﾛﾌﾟﾛﾊﾟ-1-ｴﾝ④HFO-1234yf | 2,3,3,3-Tetrafluoroprop-1-ene | 754-12-1 | CH2C2F4 | SG | O-F5F76 | GSD-SG-0178-0 | SG-8521 |  |  | Fixed(定置) |  | ppm |  | G-1436 | ｼｽ-1,2-ｼﾞﾌﾙｵﾛｴﾁﾚﾝ | ①ｼｽ-1,2-ｼﾞﾌﾙｵﾛｴﾁﾚﾝ②FC-1132 | cis-1,2-difluoroethylene | 1630-77-9 | 1132Z |  | Not available(使用不可) |  |  | ■ | ■
展開(2019.10.31) | G-1205 | 2,3,3,3-ﾃﾄﾗﾌﾙｵﾛﾌﾟﾛﾍﾟﾝ | ①2,3,3,3-ﾃﾄﾗﾌﾙｵﾛﾌﾟﾛﾍﾟﾝ②2,3,3,3-ﾃﾄﾗﾌﾙｵﾛ-1-ﾌﾟﾛﾍﾟﾝ③2,3,3,3-ﾃﾄﾗﾌﾙｵﾛﾌﾟﾛﾊﾟ-1-ｴﾝ④HFO-1234yf | 2,3,3,3-Tetrafluoroprop-1-ene | 754-12-1 | CH2C2F4 | SG | O-F5F76 | GSD-SG-0178-0 | SG-8521 |  |  | Fixed(定置) |  | ppm |  | G-1437 | 1,1,2-ﾄﾘﾌﾙｵﾛｴﾁﾚﾝ | ①1,1,2-ﾄﾘﾌﾙｵﾛｴﾁﾚﾝ②R1123③FC-1123④HFC1123⑤R-1123 | 1,1,2-trifluoroethylene | 359-11-5 | HFO1123 |  | Not available(使用不可) |  |  | ■ | ■
展開(2019.10.31) | G-1205 | 2,3,3,3-ﾃﾄﾗﾌﾙｵﾛﾌﾟﾛﾍﾟﾝ | ①2,3,3,3-ﾃﾄﾗﾌﾙｵﾛﾌﾟﾛﾍﾟﾝ②2,3,3,3-ﾃﾄﾗﾌﾙｵﾛ-1-ﾌﾟﾛﾍﾟﾝ③2,3,3,3-ﾃﾄﾗﾌﾙｵﾛﾌﾟﾛﾊﾟ-1-ｴﾝ④HFO-1234yf | 2,3,3,3-Tetrafluoroprop-1-ene | 754-12-1 | CH2C2F4 | SG | O-F5F76 | GSD-SG-0178-0 | SG-8521 |  |  | Fixed(定置) |  | ppm |  | G-0046 | ｱｾﾁﾚﾝ | ①ｱｾﾁﾚﾝ②ｴﾁﾝ③ｱｾﾁﾘﾝ | Acetylene | 74-86-2 | C2H2 |  | Not available(使用不可) |  |  | ■ | ■

## TYPICAL INTERFERENCE DATA,干渉データ
干渉データ / |  |  |  | TYPICAL INTERFERENCE DATA
状態 | ｶﾞｽID | ｶﾞｽ名(基準) | ｶﾞｽ・物質(全名称) | ｶﾞｽ名(英名) | CAS No. | 略名・化学記号 | 原理 | 資料番号(和文) | 資料番号(英文) | ｾﾝｻ型式 | 定置/ポータブル | 機種型式 | 検知範囲 | 検知サイクル | フィルタ | ｶﾞｽ検・運用備考 | link(和文) | link(英文)
|  |  |  | Gas | CAS No. | Chemical formula / Symbol | Principle |  | Data number | Sensor Type | Fixed/Portable | Model | Measuring range | Detection cycle | Filter |  |  | link
| G-0075 | 一酸化炭素 | ①一酸化炭素 | Carbon Monoxide | 630-08-0 | CO | ES | 0001-11 | GSD-ES-0001-0 | ES-23/ESM-23/ESU-23 | Fixed(定置) | [5 empty] | ■ | ■
| G-0075 | 一酸化炭素 | ①一酸化炭素 | Carbon Monoxide | 630-08-0 | CO | ES | 0002-07 | GSD-ES-0002-1 | ES-23/ESM-23/ESU-23 | Fixed(定置) |  |  |  | CF-80 |  | ■ | ■
| G-0075 | 一酸化炭素 | ①一酸化炭素 | Carbon Monoxide | 630-08-0 | CO | ES | 0003-08 | GSD-ES-0003-1 | ES-231/ESM-231/ESU-231 | Fixed(定置) | [5 empty] | ■ | ■
| G-0648 | 一酸化窒素 | ①一酸化窒素②酸化窒素③Nitrogen monoxide | Nitrogen Dioxide | 10102-44-0 | NO | ES | 0004-04 | GSD-ES-0004-0 | ES-23A/ESM-23A/ESU-23A | Fixed(定置) | [5 empty] | ■ | ■
| G-0258 | ｼﾗﾝ | ①ｼﾗﾝ②ﾓﾉｼﾗﾝ③水素化ｹｲ素④ｹｲ素化水素⑤四水化ｹｲ素⑥ｼﾘｺﾝﾃﾄﾗﾊｲﾄﾞﾗｲﾄﾞ | Silane | 7803-62-5 | SiH4 | ES | 0005-10 | GSD-ES-0005-0 | ES-23AH/ESM-23AH/ESU-23AH | Fixed(定置) | [5 empty] | ■ | ■
| G-0665 | ﾎｽﾌｨﾝ | ①ﾎｽﾌｨﾝ②ﾘﾝ化水素③水素化ﾘﾝ | Phosphine | 7803-51-2 | PH3 | ES | 0006-05 | GSD-ES-0006-0 | ES-23AH/ESM-23AH/ESU-23AH | Fixed(定置) | [5 empty] | ■ | ■
| G-0688 | ｼﾞｼﾗﾝ | ①ｼﾞｼﾗﾝ | Disilane | 1590-87-0 | Si2H6 | ES | 0007-03 | GSD-ES-0007-0 | ES-23AH/ESM-23AH/ESU-23AH | Fixed(定置) | [5 empty] | ■ | ■
| G-0055 | ｱﾙｼﾝ | ①ｱﾙｼﾝ②ﾋ化水素③水素化ﾋ素 | Arsine | 7784-42-1 | AsH3 | ES | 0008-01 | GSD-ES-0008-0 | ES-23AH/ESM-23AH/ESU-23AH | Fixed(定置) | [5 empty] | ■ | ■
| G-0649 | 二酸化窒素 | ①二酸化窒素②過酸化窒素 | Nitrogen Dioxide | 10102-44-0 | NO2 | ES | 0010-05 | GSD-ES-0009-0 | ES-23AH/ESM-23AH/ESU-23AH | Fixed(定置) | [5 empty] | ■ | ■
| G-0611 | 臭化水素 | ①臭化水素 | Hydrogen Bromide | 10035-10-6 | HBr | ES | 0011-05 | GSD-ES-0010-0 | ES-23E/ESM-23E/ESU-23E | Fixed(定置) | [5 empty] | ■ | ■
| G-0612 | 塩化水素 | ①塩化水素②塩酸③塩酸ｶﾞｽ④無水塩酸⑤液化塩化水素 | Hydrogen Chloride | 7647-01-0 | HCL | ES | 0012-16 | GSD-ES-0011-1 | ES-23E/ESM-23E/ESU-23E | Fixed(定置) | [5 empty] | ■ | ■
| G-0618 | ﾖｳ化水素 | ①ﾖｳ化水素②ﾖｳ化水素酸③沃化水素④MEGAX | Hydrogen Iodine | 10034-85-2 | HI | ES | 0013-03 | GSD-ES-0012-0 | ES-23E/ESM-23E/ESU-23E | Fixed(定置) | [5 empty] | ■ | ■
| G-0377 | 二酸化硫黄 | ①二酸化硫黄②亜硫酸ｶﾞｽ | Sulfur dioxide | 7446-09-5 | SO2 | ES | 0014-05 | GSD-ES-0013-0 | ES-23E/ESM-23E | Fixed(定置) | [5 empty] | ■ | ■
| G-0665 | ﾎｽﾌｨﾝ | ①ﾎｽﾌｨﾝ②ﾘﾝ化水素③水素化ﾘﾝ | Phosphine | 7803-51-2 | PH3 | ES | 0018-11 | GSD-ES-0014-0 | ES-23DH/ESM-23DH/ESU-23DH | Fixed(定置) | [5 empty] | ■ | ■
| G-0258 | ｼﾗﾝ | ①ｼﾗﾝ②ﾓﾉｼﾗﾝ③水素化ｹｲ素④ｹｲ素化水素⑤四水化ｹｲ素⑥ｼﾘｺﾝﾃﾄﾗﾊｲﾄﾞﾗｲﾄﾞ | Silane | 7803-62-5 | SiH4 | ES | 0019-12 | GSD-ES-0015-0 | ES-23DH/ESM-23DH/ESU-23DH | Fixed(定置) | [5 empty] | ■ | ■
| G-0688 | ｼﾞｼﾗﾝ | ①ｼﾞｼﾗﾝ | Disilane | 1590-87-0 | Si2H6 | ES | 0020-03 | GSD-ES-0016-0 | ES-23DH/ESM-23DH/ESU-23DH | Fixed(定置) | [5 empty] | ■ | ■
| G-0608 | ｹﾞﾙﾏﾝ | ①ｹﾞﾙﾏﾝ②水素化ｹﾞﾙﾏﾆｳﾑ③ﾓﾉｹﾞﾙﾏﾝ | Gelmane | 7782-65-2 | GeH4 | ES | 0021-14 | GSD-ES-0017-0 | ES-23DH/ESM-23DH/ESU-23DH | Fixed(定置) | [5 empty] | ■ | ■
| G-0613 | ｼｱﾝ化水素 | ①ｼｱﾝ化水素②青酸③青化水素④ｷﾞ酸ﾆﾄﾘﾙ⑤ﾎﾙﾓﾆﾄﾘﾙ | Hydrogen Cyanide | 74-90-8 | HCN | ES | 0022-11 | GSD-ES-0018-0 | ES-23DH/ESM-23DH/ESU-23DH | Fixed(定置) | [5 empty] | ■ | ■
| G-0657 | 三ﾌｯ化ﾘﾝ | ①三ﾌｯ化ﾘﾝ②ﾌｯ化ﾘﾝ(Ⅲ)③ﾌｯ化第一ﾘﾝ | Phosphorus Trifluoride | 7783-55-3 | PF3 | ES | 0023-02 | GSD-ES-0019-0 | ES-23DH/ESM-23DH/ESU-23DH | Fixed(定置) | [5 empty] | ■ | ■
| G-0583 | ﾓﾉﾒﾁﾙｼﾗﾝ | ①ﾒﾁﾙｼﾗﾝ②ﾓﾉﾒﾁﾙｼﾗﾝ③MMS④ﾒﾁﾙｼﾘﾙﾋﾄﾞﾘﾄﾞ | Monomethylsilane | 992-94-9 | CH3SiH3 | ES | 0024-05 | GSD-ES-0020-0 | ES-23DH/ESM-23DH/ESU-23DH | Fixed(定置) | [5 empty] | ■ | ■
| G-0055 | ｱﾙｼﾝ | ①ｱﾙｼﾝ②ﾋ化水素③水素化ﾋ素 | Arsine | 7784-42-1 | AsH3 | ES | 0025-09 | GSD-ES-0021-0 | ES-23AHS/ESM-23AHS/ESU-23AHS | Fixed(定置) | [5 empty] | ■ | ■
| G-0057 | ｱﾝﾓﾆｱ | ①ｱﾝﾓﾆｱ | Ammonia | 7664-41-7 | NH3 | ES | 0028-20 | GSD-ES-0022-1 | ES-23R/ESM-23R/ESU-23R | Fixed(定置) | [5 empty] | ■ | ■
| G-0561 | ｼﾞﾎﾞﾗﾝ | ①ｼﾞﾎﾞﾗﾝ②ﾎﾞﾛｴﾀﾝ③ﾃﾞｨﾎﾞﾗﾝ | Diborane | 19287-45-7 | B2H6 | ES | 0030-15 | GSD-ES-0023-1 | ES-23AY/ESM-23AY/ESU-23AY | Fixed(定置) | [5 empty] | ■ | ■
| G-0348 | ﾄﾘﾒﾁﾙｱﾐﾝ | ①ﾄﾘﾒﾁﾙｱﾐﾝ②TMA③N,N-ｼﾞﾒﾁﾙﾒﾀﾝｱﾐﾝ④N,N-ｼﾞﾒﾁﾙﾒﾀﾅﾐﾝ | Trimethylamine | 75-50-3 | TMA | ES | 0033-03 | GSD-ES-0024-0 | ES-23RV/ESM-23RV/ESU-23RV | Fixed(定置) | [5 empty] | ■ | ■
| G-0252 | ｼﾞﾒﾁﾙｱﾐﾝ | ①ｼﾞﾒﾁﾙｱﾐﾝ②DMA③N-ﾒﾁﾙﾒﾀﾅﾐﾝ | Dimethylamine | 124-40-3 | DMA | ES | 0034-06 | GSD-ES-0025-0 | ES-23RV/ESM-23RV/ESU-23RV | Fixed(定置) | [5 empty] | ■ | ■
| G-0569 | BTBAS | ①BTBS②BTBAS③ﾋﾞｽ(ﾀｰｼｬﾙﾌﾞﾁﾙｱﾐﾉ)ｼﾗﾝ | BTBAS | 186598-40-3 | BTBAS | ES | 0035-09 | GSD-ES-0026-0 | ES-23RV/ESM-23RV/ESU-23RV | Fixed(定置) | [5 empty] | ■ | ■
| G-0685 | ｾﾚﾝ化水素 | ①ｾﾚﾝ化水素②ｾﾚﾆｳﾑﾋﾄﾞﾘｯﾄﾞ③水素化ｾﾚﾆｳﾑ④水素化ｾﾚﾝ⑤ｾﾚﾝ酸 | Hydrogen Selenide | 7783-07-5 | H2Se | ES | 0036-02 | GSD-ES-0027-0 | ES-23SD/ESM-23SD/ESU-23SD | Fixed(定置) | [5 empty] | ■ | ■
| G-0544 | 硫化水素 | ①硫化水素 | Hydrogen Sulfide | 7783-06-4 | H2S | ES | 0037-09 | GSD-ES-0028-0 | ES-237/ESM-237/ESU-237 | Fixed(定置) | [5 empty] | ■ | ■
| G-0377 | 二酸化硫黄 | ①二酸化硫黄②亜硫酸ｶﾞｽ | Sulfur dioxide | 7446-09-5 | SO2 | ES | 0038-05 | GSD-ES-0029-0 | ES-238/ESM-238/ESU-238 | Fixed(定置) | [5 empty] | ■ | ■
| G-0584 | 塩素 | ①塩素②液体塩素③液化塩素 | Chlorine | 7782-50-5 | CL2 | ES | 0039-09 | GSD-ES-0030-0 | ES-K233/ESM-K233/ESU-K233 | Fixed(定置) | [5 empty] | ■ | ■
| G-0612 | 塩化水素 | ①塩化水素②塩酸③塩酸ｶﾞｽ④無水塩酸⑤液化塩化水素 | Hydrogen Chloride | 7647-01-0 | HCL | ES | 0040-04 | GSD-ES-0031-0 | ES-K233/ESM-K233/ESU-K233 | Fixed(定置) | [5 empty] | ■ | ■
| G-0615 | ﾌｯ化水素 | ①ﾌｯ化水素②ﾌｯ酸③弗化水素④Hydrefluoric acid⑤ﾌｯ化水素酸⑥無水ﾌｯ化水素 | Hydrogen Fluoride | 7664-39-3 | HF | ES | 0042-07 | GSD-ES-0033-0 | ES/ESM/ESU-K233 | Fixed(定置) | [5 empty] | ■ | ■
| G-0646 | 三ﾌｯ化窒素 | ①三ﾌｯ化窒素②ﾌｯ化窒素 | Nitrogen Trifluoride | 7783-54-2 | NF3 | ES | 0043-03 | GSD-ES-0034-0 | ES-K233 | Fixed(定置) |  |  |  |  | 熱分解器 | ■ | ■
| G-0460 | ﾌﾛﾝ123 | ①2,2-ｼﾞｸﾛﾛ-1,1,1-ﾄﾘﾌﾙｵﾛｴﾀﾝ②ﾌﾛﾝ123③R-123④HCFC-123⑤ｼﾞｸﾛﾛﾄﾘﾌﾙｵﾛｴﾀﾝ⑥ｽｰｳﾞｧ123⑦ﾊﾞｰﾄﾚﾙ423 | 1,1-Dichloro-2,2,2-trifluoroethane | 306-83-2 | R-123 | ES | 0044-01 | GSD-ES-0035-0 | ES-K233 | Fixed(定置) |  |  |  |  | K8DG用 | ■ | ■
| G-0596 | ﾌｯ素 | ①ﾌｯ素 | Fluorine | 7782-41-4 | F2 | ES | 0045-03 | GSD-ES-0036-0 | ES-K233/ESM-K233/ESU-K233 | Fixed(定置) | [5 empty] | ■ | ■
| G-0568 | 臭素 | ①臭素②ﾌﾞﾛﾑ③Bromine | Bromine | 7726-95-6 | Br2 | ES | 0046-03 | GSD-ES-0037-0 | ES-K233/ESM-K233/ESU-K233 | Fixed(定置) | [5 empty] | ■ | ■
| G-0623 | ﾖｳ素 | ①ﾖｳ素②ﾖｰﾄﾞ③沃素 | Iodine | 7553-56-2 | I2 | ES | 0047-03 | GSD-ES-0038-0 | ES-K233/ESM-K233/ESU-K233 | Fixed(定置) | [5 empty] | ■ | ■
| G-0651 | ｵｿﾞﾝ | ①ｵｿﾞﾝ②Ozone | Ozone | 10028-15-6 | O3 | ES | 0048-02 | GSD-ES-0039-0 | ES-K239 | Fixed(定置) | [5 empty] | ■ | ■
| G-0651 | ｵｿﾞﾝ | ①ｵｿﾞﾝ②Ozone | Ozone | 10028-15-6 | O3 | ES | 0049-08 | GSD-ES-0040-0 | ES-K239C/ESM-K239C/ESU-K239C | Fixed(定置) | [5 empty] | ■ | ■
| G-0584 | 塩素 | ①塩素②液体塩素③液化塩素 | Chlorine | 7782-50-5 | CL2 | ES | 0050-01 | GSD-ES-0041-0 | ES-K239/ESM-K239 | Fixed(定置) | [5 empty] | ■ | ■
| G-0584 | 三ﾌｯ化塩素 | ①三ﾌｯ化塩素②3ﾌｯ化塩素③三弗化塩素 | Chlorine Trifluoride | 7790-91-2 | CLF3 | ES | 0052-04 | GSD-ES-0042-0 | ES-K233C | Fixed(定置) | [5 empty] | ■ | ■
| G-0544 | 硫化水素 | ①硫化水素 | Hydrogen Sulfide | 7783-06-4 | H2S | ES | 0103-08 | GSD-ES-0043-0 | ES-837RP | Fixed(定置) | [5 empty] | ■ | ■
| G-0075 | 一酸化炭素 | ①一酸化炭素 | Carbon Monoxide | 630-08-0 | CO | ES | 0114-03 | GSD-ES-0044-0 | ES-031 | Portable(ポータブル) | [5 empty] | ■ | ■
| G-0075 | 一酸化炭素 | ①一酸化炭素 | Carbon Monoxide | 630-08-0 | CO | ES | 0136-15 | GSD-ES-0045-0 | ES-1821 | Portable(ポータブル) | [5 empty] | ■ | ■
| G-0544 | 硫化水素 | ①硫化水素 | Hydrogen Sulfide | 7783-06-4 | H2S | ES | 0138-03 | GSD-ES-0046-0 | ES-1827 | Portable(ポータブル) | [5 empty] | ■ | ■
| G-0460 | ﾌﾛﾝ123 | ①2,2-ｼﾞｸﾛﾛ-1,1,1-ﾄﾘﾌﾙｵﾛｴﾀﾝ②ﾌﾛﾝ123③R-123④HCFC-123⑤ｼﾞｸﾛﾛﾄﾘﾌﾙｵﾛｴﾀﾝ⑥ｽｰｳﾞｧ123⑦ﾊﾞｰﾄﾚﾙ423 | 1,1-Dichloro-2,2,2-trifluoroethane | 306-83-2 | R-123 | ES | 0139-01 | GSD-ES-0047-0 | ES-K233 | Fixed(定置) |  |  |  |  | 熱分解器 | ■ | ■
| G-0646 | 三ﾌｯ化窒素 | ①三ﾌｯ化窒素②ﾌｯ化窒素 | Nitrogen Trifluoride | 7783-54-2 | NF3 | ES | 0140-08 | GSD-ES-0048-0 | ES-23AH/ESM-23AH | Fixed(定置) |  |  |  |  | 熱分解器 | ■ | ■
| G-0584 | 塩素 | ①塩素②液体塩素③液化塩素 | Chlorine | 7782-50-5 | CL2 | ES | 0146-01 | GSD-ES-0049-0 | ES-K239B | Fixed(定置) | [5 empty] | ■ | ■
| G-0377 | 二酸化硫黄 | ①二酸化硫黄②亜硫酸ｶﾞｽ | Sulfur dioxide | 7446-09-5 | SO2 | ES | 0147-03 | GSD-ES-0050-0 | ES-1828 | Portable(ポータブル) | [5 empty] | ■ | ■
| G-0574 | ｼﾞｴﾁﾙｱﾐﾝ | ①ｼﾞｴﾁﾙｱﾐﾝ②DEA | Diethylamine | 109-89-7 | DEA | ES | 0151-06 | GSD-ES-0051-0 | ES-23RV/ESM-23RV/ESU-23RV | Fixed(定置) | [5 empty] | ■ | ■
| G-0584 | 塩素 | ①塩素②液体塩素③液化塩素 | Chlorine | 7782-50-5 | CL2 | ES | 0154-01 | GSD-ES-0052-0 | ES-K233C | Fixed(定置) | [5 empty] | ■ | ■
| G-0596 | ﾌｯ素 | ①ﾌｯ素 | Fluorine | 7782-41-4 | F2 | ES | 0155-01 | GSD-ES-0053-0 | ES-K233C | Fixed(定置) | [5 empty] | ■ | ■
| G-0612 | 塩化水素 | ①塩化水素②塩酸③塩酸ｶﾞｽ④無水塩酸⑤液化塩化水素 | Hydrogen Chloride | 7647-01-0 | HCL | ES | 0156-01 | GSD-ES-0054-0 | ES-K233C | Fixed(定置) | [5 empty] | ■ | ■
| G-0584 | 三ﾌｯ化塩素 | ①三ﾌｯ化塩素②3ﾌｯ化塩素③三弗化塩素 | Chlorine Trifluoride | 7790-91-2 | CLF3 | ES | 0157-01 | GSD-ES-0055-0 | ES-K233C | Fixed(定置) | [5 empty] | ■ | ■
| G-0817 | ﾌｯ化ｶﾙﾎﾞﾆﾙ | ①ﾌｯ化ｶﾙﾎﾞﾆﾙ | Carbonyl fluoride | 353-50-4 | COF2 | ES | 0160-03 | GSD-ES-0056-1 | ESM-K253/ESU-K253 | Fixed(定置) | [5 empty] | ■ | ■
| G-0651 | ｵｿﾞﾝ | ①ｵｿﾞﾝ②Ozone | Ozone | 10028-15-6 | O3 | ES | 0161-01 | GSD-ES-0057-0 | ES-K259/ESM-K259 | Fixed(定置) | [5 empty] | ■ | ■
| G-0198 | 酢酸 | ①酢酸②氷酢酸③ｴﾀﾝ酸④ｻｸｻﾝ | Acetic Acid | 64-19-7 | C2H4O2 | ES | 0162-05 | GSD-ES-0058-1 | ES-K233/ESM-K233/ESU-K233 | Fixed(定置) | [5 empty] | ■ | ■
| G-0621 | 硝酸 | ①硝酸 | Nitric Acid | 7697-37-2 | HNO3 | ES | 0163-01 | GSD-ES-0059-0 | ES-K233/ESM-K233/ESU-K233 | Fixed(定置) | [5 empty] | ■ | ■
| G-0588 | ﾎｽｹﾞﾝ | ①ﾎｽｹﾞﾝ②塩化炭酸③塩化ｶﾙﾎﾞﾆﾙ④二塩化炭酸⑤ｼﾞﾎｽｹﾞﾝ⑥ｶﾙﾎﾞﾆﾙｸﾛﾗｲﾄﾞ⑦ｼﾞﾎｽｹﾞﾝ⑧ｵｷｼ塩化炭素 | Phosgene | 75-44-5 | COCL2 | ES | 0164-02 | GSD-ES-0060-0 | ES-D25BY/ESM-D25BY | Fixed(定置) | [5 empty] | ■ | ■
| G-0055 | ｱﾙｼﾝ | ①ｱﾙｼﾝ②ﾋ化水素③水素化ﾋ素 | Arsine | 7784-42-1 | AsH3 | ES | 0165-02 | GSD-ES-0061-0 | ES-23AHS/ESM-23AHS/ESU-23AHS | Fixed(定置) |  |  |  | G-92 |  | ■ | ■
| G-0642 | ﾋﾄﾞﾗｼﾞﾝ | ①ﾋﾄﾞﾗｼﾞﾝ | Hydrazine | 302-01-2 | N2H4 | ES | 0166-03 | GSD-ES-0062-0 | ES-23E/ESM-23E | Fixed(定置) | [5 empty] | ■ | ■
| G-0075 | 一酸化炭素 | ①一酸化炭素 | Carbon Monoxide | 630-08-0 | CO | ES | 0168-02 | GSD-ES-0063-0 | ES-031M | Portable(ポータブル) | [5 empty] | ■ | ■
| G-0544 | 硫化水素 | ①硫化水素 | Hydrogen Sulfide | 7783-06-4 | H2S | ES | 0169-02 | GSD-ES-0064-0 | ES-037RM | Portable(ポータブル) | [5 empty] | ■ | ■
| G-0584 | 三ﾌｯ化塩素 | ①三ﾌｯ化塩素②3ﾌｯ化塩素③三弗化塩素 | Chlorine Trifluoride | 7790-91-2 | CLF3 | ES | 0173-05 | GSD-ES-0066-0 | ES-K233C(A)/ESM-K233C(A)/ESU-K233C(A) | Fixed(定置) | [5 empty] | ■ | ■
| G-0584 | 三ﾌｯ化塩素 | ①三ﾌｯ化塩素②3ﾌｯ化塩素③三弗化塩素 | Chlorine Trifluoride | 7790-91-2 | CLF3 | ES | 0174-05 | GSD-ES-0067-0 | ES-K233C(C)/ESM-K233C(C)/ESU-K233C(C) | Fixed(定置) | [5 empty] | ■ | ■
| G-0999 | ﾒﾁﾙｴﾁﾙｱﾐﾝ | ①ﾒﾁﾙｴﾁﾙｱﾐﾝ②MtEA③ｴﾁﾙﾒﾁﾙｱﾐﾝ④EMA | Ethylmethylamine | 624-78-2 | EMA | ES | 0175-02 | GSD-ES-0068-0 | ES-23RV/ESM-23RV | Fixed(定置) | [5 empty] | ■ | ■
| G-0055 | ｱﾙｼﾝ | ①ｱﾙｼﾝ②ﾋ化水素③水素化ﾋ素 | Arsine | 7784-42-1 | AsH3 | ES | 0176-03 | GSD-ES-0069-0 | ES-23AHS-N/ESM-23AHS-N/ESU-23AHS-N | Fixed(定置) | [5 empty] | ■ | ■
| G-0544 | 硫化水素 | ①硫化水素 | Hydrogen Sulfide | 7783-06-4 | H2S | ES | 0177-05 | GSD-ES-0070-0 | ES-1827i | Portable(ポータブル) | [5 empty] | ■ | ■
| G-0377 | 二酸化硫黄 | ①二酸化硫黄②亜硫酸ｶﾞｽ | Sulfur dioxide | 7446-09-5 | SO2 | ES | 0178-02 | GSD-ES-0071-0 | ESM-01DH-D | Portable(ポータブル) | [5 empty] | ■ | ■
| G-0584 | 塩素 | ①塩素②液体塩素③液化塩素 | Chlorine | 7782-50-5 | CL2 | ES | 0179-01 | GSD-ES-0072-0 | ESM-K01-D | Portable(ポータブル) | [5 empty] | ■ | ■
| G-0057 | ｱﾝﾓﾆｱ | ①ｱﾝﾓﾆｱ | Ammonia | 7664-41-7 | NH3 | ES | 0180-03 | GSD-ES-0073-0 | ESM-01R-D | Portable(ポータブル) | [5 empty] | ■ | ■
| G-0075 | 一酸化炭素 | ①一酸化炭素 | Carbon Monoxide | 630-08-0 | CO | ES | 0181-06 | GSD-ES-0074-0 | ES-1821 | Portable(ポータブル) |  |  |  | CF-1821-2 |  | ■ | ■
| G-0057 | ｱﾝﾓﾆｱ | ①ｱﾝﾓﾆｱ | Ammonia | 7664-41-7 | NH3 | ES | 0183-03 | GSD-ES-0075-0 | ES-23RH/ESM-23RH/ESU-23RH | Fixed(定置) | [5 empty] | ■ | ■
| G-0197 | 酸素 | ①酸素 | Oxygen | 7782-44-7 | O2 | ES | 0184-01 | GSD-ES-0076-0 | ESU-X23 | Fixed(定置) | [5 empty] | ■ | ■
| G-0544 | 硫化水素 | ①硫化水素 | Hydrogen Sulfide | 7783-06-4 | H2S | ES | 0186-03 | GSD-ES-0077-0 | ES-037i | Portable(ポータブル) | [5 empty] | ■ | ■
| G-1002 | ﾄﾘｼﾘﾙｱﾐﾝ | ①TSA②3SA③2-ｼﾘﾙｼﾞｼﾗｻﾞﾝ④ﾆﾄﾘﾙﾄﾘｼﾗﾝ⑤ﾄﾘｼﾘﾙｱﾐﾝ | Trisilylamine | 13862-16-3 | Si3H9N | ES | 0188-01 | GSD-ES-0078-0 | ESM-23DH/ESU-23DH | Fixed(定置) | [5 empty] | ■ | ■
| G-0544 | 硫化水素 | ①硫化水素 | Hydrogen Sulfide | 7783-06-4 | H2S | ES | 0189-04 | GSD-ES-0079-0 | ES-237i | Fixed(定置) | [5 empty] | ■ | ■
| G-0665 | ﾎｽﾌｨﾝ | ①ﾎｽﾌｨﾝ②ﾘﾝ化水素③水素化ﾘﾝ | Phosphine | 7803-51-2 | PH3 | ES | 0190-01 | GSD-ES-0080-0 | ESM-01DH | Portable(ポータブル) | [5 empty] | ■ | ■
| G-1050 | ﾄﾘｼﾗﾝ | ①ﾄﾘｼﾗﾝ | Trisilane | 7783-26-8 | Si3H8 | ES | 0191-01 | GSD-ES-0081-0 | ESM-23DH | Fixed(定置) | [5 empty] | ■ | ■
| G-0544 | 硫化水素 | ①硫化水素 | Hydrogen Sulfide | 7783-06-4 | H2S | ES | 0192-07 | GSD-ES-0082-0 | ES-237iF/ESM-237iF/ESU-237iF | Fixed(定置) | [5 empty] | ■ | ■
| G-0075 | 一酸化炭素 | ①一酸化炭素 | Carbon Monoxide | 630-08-0 | CO | ES | 0193-02 | GSD-ES-0083-0 | ES-1931 | Portable(ポータブル) |  |  |  | CF-1931 |  | ■ | ■
| G-0534 | ﾓﾉﾒﾁﾙｱﾐﾝ | ①ﾒﾁﾙｱﾐﾝ②ﾓﾉﾒﾁﾙｱﾐﾝ③MMtA | Methylamine | 74-89-5 | MMtA | ES | 0194-03 | GSD-ES-0084-1 | ES-23RVM/ESM-23RVM/ESU-23RVM | Fixed(定置) |  |  |  |  | 電解液減少対策品 | ■ | ■
| G-0252 | ｼﾞﾒﾁﾙｱﾐﾝ | ①ｼﾞﾒﾁﾙｱﾐﾝ②DMA③N-ﾒﾁﾙﾒﾀﾅﾐﾝ | Dimethylamine | 124-40-3 | DMA | ES | 0195-06 | GSD-ES-0085-1 | ES-23RVM/ESM-23RVM/ESU-23RVM | Fixed(定置) |  |  |  |  | 電解液減少対策品 | ■ | ■
| G-0075 | 一酸化炭素 | ①一酸化炭素 | Carbon Monoxide | 630-08-0 | CO | ES | 0196-01 | GSD-ES-0086-0 | ES-031 | Portable(ポータブル) |  |  |  | CF-031 |  | ■ | ■
| G-0574 | ｼﾞｴﾁﾙｱﾐﾝ | ①ｼﾞｴﾁﾙｱﾐﾝ②DEA | Diethylamine | 109-89-7 | DEA | ES | 0197-07 | GSD-ES-0087-1 | ES-23RVM/ESM-23RVM/ESU-23RVM | Fixed(定置) |  |  |  |  | 電解液減少対策品 | ■ | ■
| G-0544 | 硫化水素 | ①硫化水素 | Hydrogen Sulfide | 7783-06-4 | H2S | ES | 0198-01 | GSD-ES-0088-0 | ES-017i | Portable(ポータブル) | [5 empty] | ■ | ■
| G-0589 | 硫化ｶﾙﾎﾞﾆﾙ | ①硫化ｶﾙﾎﾞﾆﾙ | Carbonyl sulfide | 463-58-1 | COS | ES | 0199-04 | GSD-ES-0089-0 | ESU-238 | Fixed(定置) |  |  |  |  | 熱分解器 | ■ | ■
| G-0646 | 三ﾌｯ化窒素 | ①三ﾌｯ化窒素②ﾌｯ化窒素 | Nitrogen Trifluoride | 7783-54-2 | NF3 | ES | 0200-02 | GSD-ES-0090-0 | ESU-23AH-D | Fixed(定置) |  |  |  | CF-8376 | 熱分解器 | ■ | ■
| G-0646 | 三ﾌｯ化窒素 | ①三ﾌｯ化窒素②ﾌｯ化窒素 | Nitrogen Trifluoride | 7783-54-2 | NF3 | ES | 0201-02 | GSD-ES-0091-0 | ESU-23AH-D | Fixed(定置) |  |  |  |  | 熱分解器 | ■ | ■
| G-0544 | 硫化水素 | ①硫化水素 | Hydrogen Sulfide | 7783-06-4 | H2S | ES | 0202-03 | GSD-ES-0092-0 | ES-1827iF | Portable(ポータブル) |  |  |  | Humidity control filter |  | ■ | ■
| G-0075 | 一酸化炭素 | ①一酸化炭素 | Carbon Monoxide | 630-08-0 | CO | ES | 0203-02 | GSD-ES-0093-0 | ES-2031 | Portable(ポータブル) |  |  |  | CF-1931 |  | ■ | ■
| G-0613 | ｼｱﾝ化水素 | ①ｼｱﾝ化水素②青酸③青化水素④ｷﾞ酸ﾆﾄﾘﾙ⑤ﾎﾙﾓﾆﾄﾘﾙ | Hydrogen Cyanide | 74-90-8 | HCN | ES | 0204-01 | GSD-ES-0094-0 | ESM-01DH-D | Portable(ポータブル) | [5 empty] | ■ | ■
| G-0582 | ｷﾞ酸 | ①ｷﾞ酸②蟻酸 | Formic acid | 64-18-6 | CH2O2 | ES | 0205-01 | GSD-ES-0095-0 | ESU-K233M | Fixed(定置) | [5 empty] | ■ | ■
| G-0615 | ﾌｯ化水素 | ①ﾌｯ化水素②ﾌｯ酸③弗化水素④Hydrefluoric acid⑤ﾌｯ化水素酸⑥無水ﾌｯ化水素 | Hydrogen Fluoride | 7664-39-3 | HF | ES | 0206-01 | GSD-ES-0096-0 | ES-K235/ESM-K235/ESU-K235 | Fixed(定置) | [5 empty] | ■ | ■
| G-0569 | BTBAS | ①BTBS②BTBAS③ﾋﾞｽ(ﾀｰｼｬﾙﾌﾞﾁﾙｱﾐﾉ)ｼﾗﾝ | BTBAS | 186598-40-3 | BTBAS | ES | 0207-03 | GSD-ES-0097-1 | ES-23RVM/ESM-23RVM/ESU-23RVM | Fixed(定置) |  |  |  |  | 電解液減少対策品 | ■ | ■
| G-0075 | 一酸化炭素 | ①一酸化炭素 | Carbon Monoxide | 630-08-0 | CO | ES | 0208-06 | GSD-ES-0098-0 | ES-831 | Fixed(定置) | [5 empty] | ■ | ■
| G-0075 | 一酸化炭素 | ①一酸化炭素 | Carbon Monoxide | 630-08-0 | CO | ES | 0209-05 | GSD-ES-0099-0 | ES-831 | Fixed(定置) |  |  |  | CF-80 |  | ■ | ■
| G-0348 | ﾄﾘﾒﾁﾙｱﾐﾝ | ①ﾄﾘﾒﾁﾙｱﾐﾝ②TMA③N,N-ｼﾞﾒﾁﾙﾒﾀﾝｱﾐﾝ④N,N-ｼﾞﾒﾁﾙﾒﾀﾅﾐﾝ | Trimethylamine | 75-50-3 | TMA | ES | 0210-03 | GSD-ES-0100-1 | ES-23RVM/ESM-23RVM/ESU-23RVM | Fixed(定置) |  |  |  |  | 電解液減少対策品 | ■ | ■
| G-0999 | ﾒﾁﾙｴﾁﾙｱﾐﾝ | ①ﾒﾁﾙｴﾁﾙｱﾐﾝ②MtEA③ｴﾁﾙﾒﾁﾙｱﾐﾝ④EMA | Ethylmethylamine | 624-78-2 | EMA | ES | 0211-03 | GSD-ES-0101-1 | ES-23RVM/ESM-23RVM/ESU-23RVM | Fixed(定置) |  |  |  |  | 電解液減少対策品 | ■ | ■
| G-0649 | 二酸化窒素 | ①二酸化窒素②過酸化窒素 | Nitrogen Dioxide | 10102-44-0 | NO2 | ES | 0212-02 | GSD-ES-0102-0 | ES-23AR/ESM-23AR | Fixed(定置) | [5 empty] | ■ | ■
| G-0075 | 一酸化炭素 | ①一酸化炭素 | Carbon Monoxide | 630-08-0 | CO | ES | 0213-01 | GSD-ES-0103-0 | ESM-011 | Portable(ポータブル) |  |  |  | CF-83 |  | ■ | ■
| G-0055 | ｱﾙｼﾝ | ①ｱﾙｼﾝ②ﾋ化水素③水素化ﾋ素 | Arsine | 7784-42-1 | AsH3 | ES | 0214-01 | GSD-ES-0104-0 | ES-23AP/ESM-23AP/ESU-23AP | Fixed(定置) | [5 empty] | ■ | ■
| G-0055 | ｱﾙｼﾝ | ①ｱﾙｼﾝ②ﾋ化水素③水素化ﾋ素 | Arsine | 7784-42-1 | AsH3 | ES | 0215-01 | GSD-ES-0105-0 | ES-24AP/ESM-24AP/ESU-24AP | Fixed(定置) |  |  |  | G-92 |  | ■ | ■
| G-0055 | ｱﾙｼﾝ | ①ｱﾙｼﾝ②ﾋ化水素③水素化ﾋ素 | Arsine | 7784-42-1 | AsH3 | ES | 0216-01 | GSD-ES-0106-0 | ESM-01DH | Portable(ポータブル) | [5 empty] | ■ | ■
| G-0544 | 硫化水素 | ①硫化水素 | Hydrogen Sulfide | 7783-06-4 | H2S | ES | 0217-01 | GSD-ES-0107-0 | ESM-237iH | Fixed(定置) |  |  |  |  | 高湿度環境対応（80%RH以上） | ■ | ■
| G-0377 | 二酸化硫黄 | ①二酸化硫黄②亜硫酸ｶﾞｽ | Sulfur dioxide | 7446-09-5 | SO2 | ES | 0218-01 | GSD-ES-0108-0 | ESS-03DH | Portable(ポータブル) |  |  |  | H2S removal filter |  | ■ | ■
| G-0649 | 二酸化窒素 | ①二酸化窒素②過酸化窒素 | Nitrogen Dioxide | 10102-44-0 | NO2 | ES | 0219-02 | GSD-ES-0109-0 | ESS-03DH | Portable(ポータブル) |  |  |  | H2S removal filter |  | ■ | ■
| G-0613 | ｼｱﾝ化水素 | ①ｼｱﾝ化水素②青酸③青化水素④ｷﾞ酸ﾆﾄﾘﾙ⑤ﾎﾙﾓﾆﾄﾘﾙ | Hydrogen Cyanide | 74-90-8 | HCN | ES | 0220-02 | GSD-ES-0110-0 | ESS-03DH | Portable(ポータブル) | [5 empty] | ■ | ■
| G-0270 | 水素 | ①水素 | Hydrogen | 1333-74-0 | H2 | ES | 0221-02 | GSD-ES-0111-0 | ESU-23DHF | Fixed(定置) | [5 empty] | ■ | ■
| G-0337 | ﾄﾘｴﾁﾙｱﾐﾝ | ①ﾄﾘｴﾁﾙｱﾐﾝ | Triethylamine | 121-44-8 | C6H15N | ES | 0222-03 | GSD-ES-0112-1 | ESM-23RVM | Fixed(定置) |  |  |  |  | 電解液減少対策品 | ■ | ■
| G-0584 | 塩素 | ①塩素②液体塩素③液化塩素 | Chlorine | 7782-50-5 | CL2 | ES | 0223-01 | GSD-ES-0113-0 | ES-K235/ESM-K235/ESU-K235 | Fixed(定置) | [5 empty] | ■ | ■
| G-0612 | 塩化水素 | ①塩化水素②塩酸③塩酸ｶﾞｽ④無水塩酸⑤液化塩化水素 | Hydrogen Chloride | 7647-01-0 | HCL | ES | 0224-04 | GSD-ES-0114-1 | ES-K235/ESM-K235/ESU-K235 | Fixed(定置) | [5 empty] | ■ | ■
| G-0617 | ﾍｷｻﾌﾙｵﾛｱｾﾁﾙｱｾﾄﾝ | ①Hhfac②ﾍｷｻﾌﾙｵﾛｱｾﾁﾙｱｾﾄﾝ③ﾍｷｻﾌﾛﾛｱｾﾁﾙｱｾﾄﾝ | Hexafluoroacetylacetone | 1522-22-1 | Hhfac | ES | 0225-02 | GSD-ES-0115-0 | ESU-K235 | Fixed(定置) | [5 empty] | ■ | ■
| G-0596 | ﾌｯ素 | ①ﾌｯ素 | Fluorine | 7782-41-4 | F2 | ES | 0226-01 | GSD-ES-0116-0 | ES-K235/ESM-K235/ESU-K235 | Fixed(定置) | [5 empty] | ■ | ■
| G-0574 | ﾊﾟｰﾌﾙｵﾛﾌﾞﾀｼﾞｴﾝ | ①ﾊﾟｰﾌﾙｵﾛﾌﾞﾀｼﾞｴﾝ②1,1,2,3,4-ﾍｷｻﾌﾙｵﾛ-1,3-ﾌﾞﾀｼﾞｴ③ﾍｷｻﾌﾙｵﾛ-1,3-ﾌﾞﾀｼﾞｴﾝ | Hexafluoro-1,3-butadiene | 685-63-2 | C4F6 | ES | 0227-11 | GSD-ES-0117-1 | ESU-K235L | Fixed(定置) |  |  |  |  | TP-70DGⅡ専用 | ■ | ■
| G-0544 | 硫化水素 | ①硫化水素 | Hydrogen Sulfide | 7783-06-4 | H2S | ES | 0228-01 | GSD-ES-0118-0 | ES-037iF | Portable(ポータブル) | [5 empty] | ■ | ■
| G-0584 | 三ﾌｯ化塩素 | ①三ﾌｯ化塩素②3ﾌｯ化塩素③三弗化塩素 | Chlorine Trifluoride | 7790-91-2 | CLF3 | ES | 0229-01 | GSD-ES-0119-0 | ES-K235/ESM-K235/ESU-K235 | Fixed(定置) | [5 empty] | ■ | ■
| G-0589 | 硫化ｶﾙﾎﾞﾆﾙ | ①硫化ｶﾙﾎﾞﾆﾙ | Carbonyl sulfide | 463-58-1 | COS | ES | 0230-02 | GSD-ES-0120-0 | ESU-237iF | Fixed(定置) |  |  |  |  | TP-70DGⅡ専用 | ■ | ■
| G-0057 | ｱﾝﾓﾆｱ | ①ｱﾝﾓﾆｱ | Ammonia | 7664-41-7 | NH3 | ES | 0231-01 | GSD-ES-0121-0 | ESS-B332 | Portable(ポータブル) | [5 empty] | ■ | ■
| G-0584 | 塩素 | ①塩素②液体塩素③液化塩素 | Chlorine | 7782-50-5 | CL2 | ES | 0232-02 | GSD-ES-0122-0 | ESS-B335 | Portable(ポータブル) | [5 empty] | ■ | ■
| G-0460 | ﾌﾛﾝ123 | ①2,2-ｼﾞｸﾛﾛ-1,1,1-ﾄﾘﾌﾙｵﾛｴﾀﾝ②ﾌﾛﾝ123③R-123④HCFC-123⑤ｼﾞｸﾛﾛﾄﾘﾌﾙｵﾛｴﾀﾝ⑥ｽｰｳﾞｧ123⑦ﾊﾞｰﾄﾚﾙ423 | 1,1-Dichloro-2,2,2-trifluoroethane | 306-83-2 | R-123 | ES | 0233-01 | GSD-ES-0123-0 | ESU-23EM | Fixed(定置) |  |  |  |  | 熱分解器 | ■ | ■
| G-0272 | ｾﾞｵﾛｰﾗ | ①ｾﾞｵﾛｰﾗ②ｾﾞｵﾛｰﾗL③ｵｸﾀﾌﾙｵﾛｼｸﾛﾍﾟﾝﾃﾝ | Octafluorocyclopentene | 559-40-0 | C5F8 | ES | 0234-05 | GSD-ES-0124-1 | ESU-K235L | Fixed(定置) | [5 empty] | ■ | ■
| G-0584 | 三ﾌｯ化塩素 | ①三ﾌｯ化塩素②3ﾌｯ化塩素③三弗化塩素 | Chlorine Trifluoride | 7790-91-2 | CLF3 | ES | 0235-04 | GSD-ES-0125-1 | ESM-L236/ESU-K236 | Fixed(定置) | [5 empty] | ■ | ■
| G-0055 | ｱﾙｼﾝ | ①ｱﾙｼﾝ②ﾋ化水素③水素化ﾋ素 | Arsine | 7784-42-1 | AsH3 | ES | 0237-02 | GSD-ES-0126-0 | ESU-C23F | Fixed(定置) | [5 empty] | ■ | ■
| G-0320 | ﾃﾄﾗｴﾄｷｼｼﾗﾝ | ①ﾃﾄﾗｴﾄｷｼｼﾗﾝ②TEOS③ｱﾃﾞｶｽｰﾊﾟｰTEOS④正珪酸ｴﾁﾙ⑤ﾃﾄﾗｴﾁﾙｵﾙﾄｼﾘｹｲﾄ | Tetraethoxysilane | 78-10-4 | TEOS | ES | 0238-01 | GSD-ES-0127-0 | ESU-23 | Fixed(定置) |  |  |  |  | 加水分解後のエタノール検知 | ■ | ■
| G-0484 | ﾍｷｻﾒﾁﾙｼﾞｼﾗｻﾞﾝ | ①ﾍｷｻﾒﾁﾙｼﾞｼﾗｻﾞﾝ②HMDS③OAP | 1,1,1,3,3,3-Hexamethyldisilazane | 999-97-3 | HMDS | ES | 0239-01 | GSD-ES-0128-0 | ESU-23RVM | Fixed(定置) | [5 empty] | ■ | ■
| G-0075 | 一酸化炭素 | ①一酸化炭素 | Carbon Monoxide | 630-08-0 | CO | ES | 0240-01 | GSD-ES-0129-0 | ES-A3CP | Portable(ポータブル) |  |  |  | CF-031 |  | ■ | ■
| G-0584 | 塩素 | ①塩素②液体塩素③液化塩素 | Chlorine | 7782-50-5 | CL2 | ES | 0241-01 | GSD-ES-0130-0 | ES-B435 | Fixed(定置) | [5 empty] | ■ | ■
| G-0055 | ｱﾙｼﾝ | ①ｱﾙｼﾝ②ﾋ化水素③水素化ﾋ素 | Arsine | 7784-42-1 | AsH3 | FP | KFCL001-009 | GSD-FP-0001-0 | FCL-001 | Fixed(定置) | FP-300 | 0-150ppb | 60sec |  |  | ■ | ■
| G-0055 | ｱﾙｼﾝ | ①ｱﾙｼﾝ②ﾋ化水素③水素化ﾋ素 | Arsine | 7784-42-1 | AsH3 | FP | KFCL001-022 | GSD-FP-0002-0 | FCL-001B | Fixed(定置) | FP-301 | 0-15ppb | 180sec |  |  | ■ | ■
| G-0055 | ｱﾙｼﾝ | ①ｱﾙｼﾝ②ﾋ化水素③水素化ﾋ素 | Arsine | 7784-42-1 | AsH3 | FP | KFCL001E-031 | GSD-FP-0003-0 | FCL-001E | Fixed(定置) | FP-301 | 0-15ppb | 180sec |  |  | ■ | ■
| G-0055 | ｱﾙｼﾝ | ①ｱﾙｼﾝ②ﾋ化水素③水素化ﾋ素 | Arsine | 7784-42-1 | AsH3 | FP | KFCL002E-046 | GSD-FP-0004-0 | FCL-002E | Fixed(定置) | FP-300 | 0-150ppb | 60sec |  |  | ■ | ■
| G-0561 | ｼﾞﾎﾞﾗﾝ | ①ｼﾞﾎﾞﾗﾝ②ﾎﾞﾛｴﾀﾝ③ﾃﾞｨﾎﾞﾗﾝ | Diborane | 19287-45-7 | B2H6 | FP | KFCL002E-033 | GSD-FP-0005-0 | FCL-002E | Fixed(定置) | FP-300 | 0-300ppb | 60sec |  |  | ■ | ■
| G-0547 | 六ﾌｯ化ﾌﾟﾛﾋﾟﾚﾝ | ①六ﾌｯ化ﾌﾟﾛﾋﾟﾚﾝ②6FM③6F④ﾍｷｻﾌﾙｵﾛﾌﾟﾛﾋﾟﾚﾝ⑤ﾌﾛﾝ1216⑥R-1216⑦6ﾌｯ化ﾌﾟﾛﾋﾟﾚﾝ | Hexafluoropropylene | 116-15-4 | C3F6 | FP | KFC023A-053 | GSD-FP-0006-0 | FC-023A | Fixed(定置) | FP-300AGZS | 0-3ppm | 20sec |  |  | ■ | ■
| G-0574 | ﾊﾟｰﾌﾙｵﾛﾌﾞﾀｼﾞｴﾝ | ①ﾊﾟｰﾌﾙｵﾛﾌﾞﾀｼﾞｴﾝ②1,1,2,3,4-ﾍｷｻﾌﾙｵﾛ-1,3-ﾌﾞﾀｼﾞｴ③ﾍｷｻﾌﾙｵﾛ-1,3-ﾌﾞﾀｼﾞｴﾝ | Hexafluoro-1,3-butadiene | 685-63-2 | C4F6 | FP | KFC023A-039 | GSD-FP-0007-0 | FC-023A | Fixed(定置) | FP-300AGZS | 0-5ppm | 20sec |  |  | ■ | ■
| G-0272 | ｾﾞｵﾛｰﾗ | ①ｾﾞｵﾛｰﾗ②ｾﾞｵﾛｰﾗL③ｵｸﾀﾌﾙｵﾛｼｸﾛﾍﾟﾝﾃﾝ | Octafluorocyclopentene | 559-40-0 | C5F8 | FP | KFC023A-038 | GSD-FP-0008-0 | FC-023A | Fixed(定置) | FP-300AGZS | 0-5ppm | 20sec |  |  | ■ | ■
| G-0584 | 塩素 | ①塩素②液体塩素③液化塩素 | Chlorine | 7782-50-5 | CL2 | FP | KFC303-025 | GSD-FP-0009-0 | FC-303 | Fixed(定置) | FP-300 | 0-100ppb | 300sec |  |  | ■ | ■
| G-0584 | 三ﾌｯ化塩素 | ①三ﾌｯ化塩素②3ﾌｯ化塩素③三弗化塩素 | Chlorine Trifluoride | 7790-91-2 | CLF3 | FP | KFC006-049 | GSD-FP-0010-0 | FC-006 | Fixed(定置) | FP-300 | 0-0.5ppm | 60sec |  |  | ■ | ■
| G-0588 | ﾎｽｹﾞﾝ | ①ﾎｽｹﾞﾝ②塩化炭酸③塩化ｶﾙﾎﾞﾆﾙ④二塩化炭酸⑤ｼﾞﾎｽｹﾞﾝ⑥ｶﾙﾎﾞﾆﾙｸﾛﾗｲﾄﾞ⑦ｼﾞﾎｽｹﾞﾝ⑧ｵｷｼ塩化炭素 | Phosgene | 75-44-5 | COCL2 | FP | KFC108A-002 | GSD-FP-0011-0 | FC-108A | Fixed(定置) | FP-300 | 0-300ppb | 60sec |  |  | ■ | ■
| G-0608 | ｹﾞﾙﾏﾝ | ①ｹﾞﾙﾏﾝ②水素化ｹﾞﾙﾏﾆｳﾑ③ﾓﾉｹﾞﾙﾏﾝ | Gelmane | 7782-65-2 | GeH4 | FP | KFCL202E-034 | GSD-FP-0012-0 | FCL-202E | Fixed(定置) | FP-300 | 0.3-2.0ppm | 90sec |  |  | ■ | ■
| G-0608 | ｹﾞﾙﾏﾝ | ①ｹﾞﾙﾏﾝ②水素化ｹﾞﾙﾏﾆｳﾑ③ﾓﾉｹﾞﾙﾏﾝ | Gelmane | 7782-65-2 | GeH4 | FP | KFCL202E-035 | GSD-FP-0013-0 | FCL-202E | Fixed(定置) | FP-300 | 0-6ppm | 90sec |  |  | ■ | ■
| G-0544 | 硫化水素 | ①硫化水素 | Hydrogen Sulfide | 7783-06-4 | H2S | FP | KFCL001-013 | GSD-FP-0014-0 | FCL-001 | Fixed(定置) | FP-300 | 0-100ppb | 600sec |  |  | ■ | ■
| G-0544 | 硫化水素 | ①硫化水素 | Hydrogen Sulfide | 7783-06-4 | H2S | FP | KFCL002E-042 | GSD-FP-0015-0 | FCL-002E | Fixed(定置) | FP-300 | 0-10ppm | 20sec |  |  | ■ | ■
| G-0544 | 硫化水素 | ①硫化水素 | Hydrogen Sulfide | 7783-06-4 | H2S | FP | KFCL002E-043 | GSD-FP-0016-0 | FCL-002E | Fixed(定置) | FP-300 | 0-1000ppb | 50sec |  |  | ■ | ■
| G-0544 | 硫化水素 | ①硫化水素 | Hydrogen Sulfide | 7783-06-4 | H2S | FP | KFCL002E-045 | GSD-FP-0017-0 | FCL-002E | Fixed(定置) | FP-300 | 0-100ppb | 600sec |  |  | ■ | ■
| G-0685 | ｾﾚﾝ化水素 | ①ｾﾚﾝ化水素②ｾﾚﾆｳﾑﾋﾄﾞﾘｯﾄﾞ③水素化ｾﾚﾆｳﾑ④水素化ｾﾚﾝ⑤ｾﾚﾝ酸 | Hydrogen Selenide | 7783-07-5 | H2Se | FP | KFCL001-015 | GSD-FP-0018-0 | FCL-001 | Fixed(定置) | FP-301 | 0-200ppb | 60sec |  |  | ■ | ■
| G-0611 | 臭化水素 | ①臭化水素 | Hydrogen Bromide | 10035-10-6 | HBr | FP | KFC004-023 | GSD-FP-0019-0 | FC-004 | Fixed(定置) | FP-300A | 0-2ppm | 30sec |  |  | ■ | ■
| G-0491 | ﾎﾙﾑｱﾙﾃﾞﾋﾄﾞ | ①ﾎﾙﾑｱﾙﾃﾞﾋﾄﾞ | Formaldehyde | 50-00-0 | HCHO | FP | KFCL018-037 | GSD-FP-0020-0 | FCL-018 | Fixed(定置) | FP-330 | 0-1ppm | 10min |  |  | ■ | ■
| G-0491 | ﾎﾙﾑｱﾙﾃﾞﾋﾄﾞ | ①ﾎﾙﾑｱﾙﾃﾞﾋﾄﾞ | Formaldehyde | 50-00-0 | HCHO | FP | KTAB008-001 | GSD-FP-0021-0 | TAB008/TAB009 | Portable(ポータブル) | FP-30 | 0-0.4ppm | 30min |  |  | ■ | ■
| G-0612 | 塩化水素 | ①塩化水素②塩酸③塩酸ｶﾞｽ④無水塩酸⑤液化塩化水素 | Hydrogen Chloride | 7647-01-0 | HCL | FP | KFC004-004 | GSD-FP-0022-0 | FC-004 | Fixed(定置) | FP-300 | 0.25-1ppm | 90sec |  |  | ■ | ■
| G-0615 | ﾌｯ化水素 | ①ﾌｯ化水素②ﾌｯ酸③弗化水素④Hydrefluoric acid⑤ﾌｯ化水素酸⑥無水ﾌｯ化水素 | Hydrogen Fluoride | 7664-39-3 | HF | FP | KFC006-003 | GSD-FP-0023-0 | FC-006 | Fixed(定置) | FP-300 | 0-9ppm | 20sec |  |  | ■ | ■
| G-0615 | ﾌｯ化水素 | ①ﾌｯ化水素②ﾌｯ酸③弗化水素④Hydrefluoric acid⑤ﾌｯ化水素酸⑥無水ﾌｯ化水素 | Hydrogen Fluoride | 7664-39-3 | HF | FP | KFC023-024 | GSD-FP-0024-0 | FC-023 | Fixed(定置) | FP-300A | 0-3ppm | 30sec |  |  | ■ | ■
| G-0057 | ｱﾝﾓﾆｱ | ①ｱﾝﾓﾆｱ | Ammonia | 7664-41-7 | NH3 | FP | KFC010-001 | GSD-FP-0025-0 | FC-010 | Fixed(定置) | FP-300 | 0.5-4ppm | 180sec |  |  | ■ | ■
| G-0665 | ﾎｽﾌｨﾝ | ①ﾎｽﾌｨﾝ②ﾘﾝ化水素③水素化ﾘﾝ | Phosphine | 7803-51-2 | PH3 | FP | KFCL001-010 | GSD-FP-0026-0 | FCL-001 | Fixed(定置) | FP-300 | 0-900ppb | 30sec |  |  | ■ | ■
| G-0665 | ﾎｽﾌｨﾝ | ①ﾎｽﾌｨﾝ②ﾘﾝ化水素③水素化ﾘﾝ | Phosphine | 7803-51-2 | PH3 | FP | KFCL002E-047 | GSD-FP-0027-0 | FCL-002E | Fixed(定置) | FP-300 | 0-900ppb | 30sec |  |  | ■ | ■
| G-0680 | 四酸化ﾙﾃﾆｳﾑ | ①四酸化ﾙﾃﾆｳﾑ②酸化ﾙﾃﾆｳﾑ | Ruthenium(VIII) oxide | 20427-56-9 | RuO4 | FP | KFC303-021 | GSD-FP-0028-0 | FC-303 | Fixed(定置) | FP-300 | 0-1000ppb | 60sec |  |  | ■ | ■
| G-0688 | ｼﾞｼﾗﾝ | ①ｼﾞｼﾗﾝ | Disilane | 1590-87-0 | Si2H6 | FP | KFCL002E-041 | GSD-FP-0029-0 | FCL-002E | Fixed(定置) | FP-300 | 0-10ppm | 20sec |  |  | ■ | ■
| G-0258 | ｼﾗﾝ | ①ｼﾗﾝ②ﾓﾉｼﾗﾝ③水素化ｹｲ素④ｹｲ素化水素⑤四水化ｹｲ素⑥ｼﾘｺﾝﾃﾄﾗﾊｲﾄﾞﾗｲﾄﾞ | Silane | 7803-62-5 | SiH4 | FP | EGR-7802 | GSD-FP-0030-0 | FCL-002 | Fixed(定置) | FP-300 | 0-15ppm | 60sec |  |  | ■ | ■
| G-0286 | ﾀｰｼｬﾙﾌﾞﾁﾙｱﾙｺｰﾙ | ①ﾀｰｼｬﾙﾌﾞﾁﾙｱﾙｺｰﾙ②ﾀｰｼｬﾙﾌﾞﾀﾉｰﾙ③t-ﾌﾞﾁﾙｱﾙｺｰﾙ④t-ﾌﾞﾀﾉｰﾙ⑤TBA⑥第3ﾌﾞﾁﾙｱﾙｺｰﾙ⑦第3ﾌﾞﾀﾉｰﾙ⑧2-ﾒﾁﾙ-2-ﾌﾟﾛﾊﾟﾉｰﾙ⑨ﾄﾘﾒﾁﾙｶﾙﾋﾞﾉｰﾙ | tert-Butanol | 75-65-0 | TBA | FP | KFCL002E-040 | GSD-FP-0031-0 | FCL-002E | Fixed(定置) | FP-300 | 0-150ppb | 180sec |  |  | ■ | ■
| G-0994 | ﾃﾄﾗｷｽｴﾁﾙﾒﾁﾙｱﾐﾉﾊﾌﾆｳﾑ | ①ﾃﾄﾗｷｽｴﾁﾙﾒﾁﾙｱﾐﾉﾊﾌﾆｳﾑ②ﾃﾄﾗｴﾁﾙﾒﾁﾙｱﾐﾉﾊﾌﾆｳﾑ③ﾃﾄﾗｷｽ(N-ｴﾁﾙ-N-ﾒﾁﾙｱﾐﾉ)ﾊﾌﾆｳﾑ④ｱﾃﾞｶTEMAH⑤TEMAH | Tetrakis(ethylmethylamino) hafnium | 352535-01-4 | TEMAH | FP | KFC010-014 | GSD-FP-0032-0 | FC-010 | Fixed(定置) | FP-300 | 0-6ppm | 180sec |  |  | ■ | ■
| G-0719 | ﾄﾘﾒﾁﾙｼﾗﾝ | ①ﾄﾘﾒﾁﾙｼﾗﾝ②TRIMS③3MS④ﾄﾘﾒﾁﾙﾓﾉﾋﾄﾞﾛｼﾗﾝ | Trimethylsilane | 993-07-7 | TRIMS | FP | EGR-8252 | GSD-FP-0033-0 | FCL-002 | Fixed(定置) | FP-300 | 0-15ppm | 180sec |  |  | ■ | ■
| G-0583 | ﾓﾉﾒﾁﾙｼﾗﾝ | ①ﾒﾁﾙｼﾗﾝ②ﾓﾉﾒﾁﾙｼﾗﾝ③MMS④ﾒﾁﾙｼﾘﾙﾋﾄﾞﾘﾄﾞ | Monomethylsilane | 992-94-9 | CH3SiH3 | FP | EGR-7798 | GSD-FP-0034-0 | FCL-002 | Fixed(定置) | FP-300 | 0-8ppm | 60sec |  |  | ■ | ■
| G-0584 | 塩素 | ①塩素②液体塩素③液化塩素 | Chlorine | 7782-50-5 | CL2 | FP | KFCL015-007 | GSD-FP-0035-0 | FCL-015 | Fixed(定置) | FP-300 | 0-0.8ppm | 30sec |  |  | ■ | ■
| G-0643 | 一酸化二窒素 | ①一酸化二窒素②酸化二窒素③亜酸化窒素④笑気 | Nitrous oxide | 10024-97-2 | N2O | RI | RI1890-02 | GSD-RI-0001-0 | IRU-2428 | Fixed(定置) | GD-70D |  |  |  |  | ■ | ■
| G-0197 | 酸素 | ①酸素 | Oxygen | 7782-44-7 | O2 | ES | 0245-01 | GSD-ES-0137-0 | ESR-X13P | Portable(ポータブル) | GX-3R,GX-3R Pro |  |  |  |  | ■ | ■
| G-0075 | 一酸化炭素 | ①一酸化炭素 | Carbon Monoxide | 630-08-0 | CO | ES | 0246-01 | GSD-ES-0131-0 | ESR-A1DP | Portable(ポータブル) | GX-3R,GX-3R Pro |  |  |  | ﾃﾞｭｱﾙｾﾝｻ(CO＆H2S) | ■ | ■
| G-0544 | 硫化水素 | ①硫化水素 | Hydrogen Sulfide | 7783-06-4 | H2S | ES | 0247-01 | GSD-ES-0132-0 | ESR-A1DP | Portable(ポータブル) | GX-3R,GX-3R Pro |  |  |  | ﾃﾞｭｱﾙｾﾝｻ(CO＆H2S) | ■ | ■
| G-0075 | 一酸化炭素 | ①一酸化炭素 | Carbon Monoxide | 630-08-0 | CO | ES | 0248-01 | GSD-ES-0133-0 | ESR-A13P | Portable(ポータブル) | GX-3R,GX-3R Pro |  |  |  |  | ■ | ■
| G-0075 | 一酸化炭素 | ①一酸化炭素 | Carbon Monoxide | 630-08-0 | CO | ES | 0249-01 | GSD-ES-0134-0 | ESR-A1CP | Portable(ポータブル) | GX-3R,GX-3R Pro |  |  |  | H2干渉低減 | ■ | ■
| G-0544 | 硫化水素 | ①硫化水素 | Hydrogen Sulfide | 7783-06-4 | H2S | ES | 0250-01 | GSD-ES-0135-0 | ESR-A13i | Portable(ポータブル) | GX-3R,GX-3R Pro |  |  |  |  | ■ | ■
| G-0377 | 二酸化硫黄 | ①二酸化硫黄②亜硫酸ｶﾞｽ | Sulfur dioxide | 7446-09-5 | SO2 | ES | 0251-01 | GSD-ES-0136-0 | ESR-A13D | Portable(ポータブル) | GX-3R,GX-3R Pro |  |  |  |  | ■ | ■
| G-0055 | ｱﾙｼﾝ | ①ｱﾙｼﾝ②ﾋ化水素③水素化ﾋ素 | Arsine | 7784-42-1 | AsH3 | FP | KFT002C-043 | GSD-FP-0036-0 | FT-002C/FT-002D | Fixed(定置) | FP-270As | 0-15ppb | 30sec |  |  | ■ | ■
| G-0544 | 硫化水素 | ①硫化水素 | Hydrogen Sulfide | 7783-06-4 | H2S | ES | 0170-02 | GSD-ES-0140-0 | ES-037R | Portable(ポータブル) | [5 empty] | ■ | ■
| G-0470 | ﾌﾛﾝ32 | ①ｼﾞﾌﾙｵﾛﾒﾀﾝ②ﾌﾛﾝ32③R-32④HFC-32 | Difluoromethane | 75-10-5 | R-32 | ES | 0242-02 | GSD-ES-0138-0 | ESU-K233 | Fixed(定置) |  |  |  |  | 熱分解器 | ■ | ■
| G-0460 | ﾌﾛﾝ123 | ①2,2-ｼﾞｸﾛﾛ-1,1,1-ﾄﾘﾌﾙｵﾛｴﾀﾝ②ﾌﾛﾝ123③R-123④HCFC-123⑤ｼﾞｸﾛﾛﾄﾘﾌﾙｵﾛｴﾀﾝ⑥ｽｰｳﾞｧ123⑦ﾊﾞｰﾄﾚﾙ423 | 1,1-Dichloro-2,2,2-trifluoroethane | 306-83-2 | R-123 | ES | 0233-02 | GSD-ES-0139-0 | ESU-23EM | Fixed(定置) |  |  |  |  | 熱分解器 | ■ | ■
| G-0320 | ﾃﾄﾗｴﾄｷｼｼﾗﾝ | ①ﾃﾄﾗｴﾄｷｼｼﾗﾝ②TEOS③ｱﾃﾞｶｽｰﾊﾟｰTEOS④正珪酸ｴﾁﾙ⑤ﾃﾄﾗｴﾁﾙｵﾙﾄｼﾘｹｲﾄ | Tetraethoxysilane | 78-10-4 | TEOS | SS | S70-001 | GSD-SS-0001-0 | SSU-1925 | Fixed(定置) |  |  |  |  | 熱分解器 | ■ | ■
| G-0715 | ﾃﾄﾗﾒﾁﾙｼﾗﾝ | ①ﾃﾄﾗﾒﾁﾙｼﾗﾝ②TMS | Tetramethylsilane | 75-76-3 | TMS | SS | S70-002 | GSD-SS-0002-0 | SSU-1925 | Fixed(定置) |  |  |  |  | 熱分解器 | ■ | ■
| G-0719 | ﾄﾘﾒﾁﾙｼﾗﾝ | ①ﾄﾘﾒﾁﾙｼﾗﾝ②TRIMS③3MS④ﾄﾘﾒﾁﾙﾓﾉﾋﾄﾞﾛｼﾗﾝ | Trimethylsilane | 993-07-7 | TRIMS | SS | S70-006 | GSD-SS-0003-0 | SSU-1925 | Fixed(定置) |  |  |  |  | 熱分解器 | ■ | ■
| G-0712 | ﾄﾘﾒﾁﾙﾎﾞﾚｰﾄ | ①ﾄﾘﾒﾄｷｼﾎﾞﾛﾝ②ﾄﾘﾒﾁﾙﾎﾞﾚｰﾄ③TMB④ﾎｳ酸ﾄﾘﾒﾁﾙ | Trimethyl Borate | 121-43-7 | TMB | SS | S70-011 | GSD-SS-0004-0 | SSU-1925 | Fixed(定置) |  |  |  |  | 熱分解器 | ■ | ■
| G-0653 | ｵｸﾀﾒﾁﾙｼｸﾛﾃﾄﾗｼﾛｷｻﾝ | ①ｵｸﾀﾒﾁﾙｼｸﾛﾃﾄﾗｼﾛｷｻﾝ②OMCTS③KF-994 | Octamethylcyclotetrasiloxane | 556-67-2 | OMCTS | SS | S70-012 | GSD-SS-0005-0 | SSU-1925 | Fixed(定置) |  |  |  |  | 熱分解器 | ■ | ■
| G-0484 | ﾍｷｻﾒﾁﾙｼﾞｼﾗｻﾞﾝ | ①ﾍｷｻﾒﾁﾙｼﾞｼﾗｻﾞﾝ②HMDS③OAP | 1,1,1,3,3,3-Hexamethyldisilazane | 999-97-3 | HMDS | SS | S70-019 | GSD-SS-0006-0 | SSU-1925 | Fixed(定置) |  |  |  |  | 熱分解器 | ■ | ■
| G-0665 | ﾎｽﾌｨﾝ | ①ﾎｽﾌｨﾝ②ﾘﾝ化水素③水素化ﾘﾝ | Phosphine | 7803-51-2 | PH3 | ES | 0252-01 | GSD-ES-0141-0 | ESU-C23F-S | Fixed(定置) | [5 empty] | ■ | ■

## Revision History
Revision History List
Rev. | Revised Date | 改訂内容 | Revised contents
0 | 2018.9.14 | 初版 | First issue
1 | 2018.10.29 | Sheet「感度曲線」 430-508行追加 | 430-508 row append on “CROSS SENSITIVITY CURVE” sheet.
2 | 2019-01-07 | Sheet「感度曲線」 509-690行追加 | 509-670 row append on “CROSS SENSITIVITY CURVE” sheet.
3 | 2019-03-11 | Sheet「干渉データ」 169-176行追加 | 169-175 row append on “TYPICAL INTERFERENCE DATA” sheet.
4 | 2019-04-26 | Sheet「感度曲線」 430-508行追加 | 671-820 row append on “CROSS SENSITIVITY CURVE” sheet.
|  | Sheet「感度曲線」 8行削除（資料番号：H11-029-B） 使用禁止(2014.4.17)H11-029-B-01に移行 | Remove 8 row of “CROSS SENSITIVITY CURVE” sheet.
|  | Sheet「感度曲線」 13行削除（資料番号：H11-049-B） 使用禁止(2014.4.17)H11-049-B-01に移行 | Remove 13 row of “CROSS SENSITIVITY CURVE” sheet.
|  | Sheet「感度曲線」 26行削除（資料番号：H11-093-B） 使用禁止(2018.2.5)H11-093-B-02に移行 | Remove 26 row of “CROSS SENSITIVITY CURVE” sheet.
|  | Sheet「感度曲線」 28行削除（資料番号：H11-141-B） 使用禁止(1999.9.16)H11-141-B-01に移行 | Remove 28 row of “CROSS SENSITIVITY CURVE” sheet.
|  | Sheet「感度曲線」 30行削除（資料番号：H11-164-B） 使用禁止(2014.4.17)H11-164-B-01に移行 | Remove 30 row of “CROSS SENSITIVITY CURVE” sheet.
|  | Sheet「感度曲線」 32行削除（資料番号：H11-181-B） 使用禁止(1994.7.18)H11-181-B-040に移行 | Remove 32 row of “CROSS SENSITIVITY CURVE” sheet.
|  | Sheet「感度曲線」 42行削除（資料番号：H11-322-B） 使用禁止(2017.4.6)H11-322-B-01に移行 | Remove 42 row of “CROSS SENSITIVITY CURVE” sheet.
|  | Sheet「感度曲線」 116行削除（資料番号：H11-260-B-01） 使用禁止(2015.2.13)1:1希釈のため | Remove 116 row of “CROSS SENSITIVITY CURVE” sheet.
5 | 2019-05-14 | Sheet「干渉データ」 177行追加 | 177 row append on “TYPICAL INTERFERENCE DATA” sheet.
6 | 2019-06-28 | Sheet「感度曲線」 302行削除（資料番号：H11-010-B） 使用禁止(2015.5.14)H15-010-B-01に移行 | Remove 302 row of “CROSS SENSITIVITY CURVE” sheet.
|  | Sheet「感度曲線」 336行削除（資料番号：H11-010-M） 使用禁止(2015.5.14)H15-010-M-01に移行 | Remove 336 row of “CROSS SENSITIVITY CURVE” sheet.
|  | Sheet「感度曲線」 721行削除（資料番号：C-0380） 使用禁止(2015.5.14)H11-038-B-039に移行 | Remove 721 row of “CROSS SENSITIVITY CURVE” sheet.
|  | Sheet「感度曲線」 61行削除（資料番号：O-F5107） 代替校正用として使用不可。に変更 | Change 61 row of “CROSS SENSITIVITY CURVE” sheet.
|  | Sheet「感度曲線」 104行削除（資料番号：O-F5A58） 代替校正用として使用不可。に変更 | Change 104 row of “CROSS SENSITIVITY CURVE” sheet.
|  | Sheet「感度曲線」 162行削除（資料番号：O-F5B77） 代替校正用として使用不可。に変更 | Change 162 row of “CROSS SENSITIVITY CURVE” sheet.
7 | 2019-08-30 | Sheet「感度曲線」 967-1082行追加 | 967-1082 row append on “CROSS SENSITIVITY CURVE” sheet.
|  | Sheet「干渉データ」 178-186行追加 | 178-186 row append on “TYPICAL INTERFERENCE DATA” sheet.
|  | Sheet「干渉データ」 36件改訂 ※全て最新版へ更新 | Revised 36 data of “TYPICAL INTERFERENCE DATA” sheet.
|  | Sheet「感度曲線」 193行削除（資料番号：H11-442-B） 使用禁止（重複のため） | Remove 193 row of “CROSS SENSITIVITY CURVE” sheet.
|  | Sheet「感度曲線」 764行削除（資料番号：H11-254-B-100C） 使用禁止（重複のため） | Remove 764 row of “CROSS SENSITIVITY CURVE” sheet.
|  | Sheet「感度曲線」 814行削除（資料番号：C-0160） 使用禁止（重複のため） | Remove 814 row of “CROSS SENSITIVITY CURVE” sheet.
8 | 2019-09-11 | Sheet「干渉データ」 187行追加 | 187 row append on “TYPICAL INTERFERENCE DATA” sheet.
9 | 2019-10-31 | Sheet「感度曲線」 1083-1144行追加 | 1083-1144 row append on “CROSS SENSITIVITY CURVE” sheet.